## angletech
Gearbox | Output speed (n2) | Ratio (i) | Motor power (P1M) | Output torque (M2M) | Service factor (f.s.) | Nominal power (P2R) | Nominal torque (M2R) | Dynamic efficiency (RD) | Motors
X22S | 95.49 | 14.66 | 0.06 | 6 | 7.3 | 0.47 | 45 | 96 | 56-A4
X22S | 88.64 | 15.79 | 0.06 | 7 | 6.7 | 0.44 | 45 | 96 | 56-A4
X22S | 83.3 | 16.81 | 0.06 | 7 | 6.3 | 0.41 | 45 | 96 | 56-A4
X22S | 70 | 20 | 0.06 | 8 | 5.7 | 0.37 | 48 | 96 | 56-A4
X22S | 63.83 | 21.93 | 0.06 | 9 | 5.4 | 0.35 | 50 | 96 | 56-A4
X22S | 57.91 | 24.18 | 0.06 | 10 | 4.9 | 0.32 | 50 | 96 | 56-A4
X22S | 48.21 | 29.04 | 0.06 | 12 | 4.1 | 0.26 | 50 | 96 | 56-A4
X22S | 41.7 | 33.57 | 0.06 | 14 | 3.5 | 0.23 | 50 | 96 | 56-A4
X33S | 38.71 | 36.17 | 0.06 | 15 | 6.7 | 0.43 | 100 | 94 | 56-A4
X22S | 36.21 | 38.67 | 0.06 | 16 | 3.1 | 0.2 | 50 | 96 | 56-A4
X33S | 31.67 | 44.21 | 0.06 | 18 | 5.5 | 0.35 | 100 | 94 | 56-A4
X22S | 31.5 | 44.44 | 0.06 | 19 | 2.7 | 0.17 | 50 | 96 | 56-A4
X43A | 27.81 | 50.35 | 0.06 | 21 | 7.2 | 0.46 | 150 | 94 | 56-A4
X33S | 27.63 | 50.68 | 0.06 | 21 | 4.8 | 0.31 | 100 | 94 | 56-A4
X43A | 25.35 | 55.22 | 0.06 | 23 | 6.6 | 0.42 | 150 | 94 | 56-A4
X33S | 25.29 | 55.36 | 0.06 | 23 | 4.4 | 0.28 | 100 | 94 | 56-A4
X22S | 23.66 | 59.18 | 0.06 | 25 | 2 | 0.13 | 50 | 96 | 56-A4
X43A | 23.37 | 59.92 | 0.06 | 25 | 6 | 0.39 | 150 | 94 | 56-A4
X33S | 23.21 | 60.31 | 0.06 | 25 | 4 | 0.26 | 100 | 94 | 56-A4
X43A | 21.3 | 65.72 | 0.06 | 27 | 5.5 | 0.36 | 150 | 94 | 56-A4
X33S | 21.25 | 65.88 | 0.06 | 27 | 3.7 | 0.24 | 100 | 94 | 56-A4
X22S | 19.93 | 70.24 | 0.06 | 30 | 1.7 | 0.11 | 50 | 96 | 56-A4
X43A | 19.5 | 71.78 | 0.06 | 30 | 5 | 0.33 | 150 | 94 | 56-A4
X33S | 19.38 | 72.25 | 0.06 | 30 | 3.3 | 0.22 | 100 | 94 | 56-A4
X43A | 17.62 | 79.44 | 0.06 | 33 | 4.6 | 0.29 | 150 | 94 | 56-A4
X33S | 17.58 | 79.64 | 0.06 | 33 | 3 | 0.2 | 100 | 94 | 56-A4
X43A | 15.2 | 92.08 | 0.06 | 38 | 3.9 | 0.25 | 150 | 94 | 56-A4
X33S | 15.17 | 92.31 | 0.06 | 38 | 2.6 | 0.17 | 100 | 94 | 56-A4
X43A | 14.73 | 95.03 | 0.06 | 39 | 3.8 | 0.25 | 150 | 94 | 56-A4
X33S | 14.64 | 95.65 | 0.06 | 40 | 2.5 | 0.16 | 100 | 94 | 56-A4
X33S | 13.83 | 101.23 | 0.06 | 42 | 2.4 | 0.15 | 100 | 94 | 56-A4
X43A | 11.06 | 126.55 | 0.06 | 52 | 3.1 | 0.2 | 160 | 94 | 56-A4
X33S | 10.99 | 127.37 | 0.06 | 53 | 1.9 | 0.12 | 100 | 94 | 56-A4
X43A | 10.51 | 133.15 | 0.06 | 55 | 2.9 | 0.19 | 160 | 94 | 56-A4
X43A | 9.32 | 150.18 | 0.06 | 62 | 2.6 | 0.17 | 160 | 94 | 56-A4
X33S | 9.26 | 151.16 | 0.06 | 63 | 1.6 | 0.1 | 100 | 94 | 56-A4
X43A | 7.9 | 177.3 | 0.06 | 73 | 2.2 | 0.14 | 160 | 94 | 56-A4
X33S | 7.84 | 178.46 | 0.06 | 74 | 1.4 | 0.09 | 100 | 94 | 56-A4
X43A | 6.65 | 210.42 | 0.06 | 87 | 1.8 | 0.12 | 160 | 94 | 56-A4
X33S | 6.61 | 211.79 | 0.06 | 88 | 1.1 | 0.07 | 100 | 94 | 56-A4
X43A | 6.07 | 230.79 | 0.06 | 96 | 1.7 | 0.11 | 160 | 94 | 56-A4
X33S | 6.05 | 231.37 | 0.06 | 96 | 1 | 0.07 | 100 | 94 | 56-A4
X43A | 5.14 | 272.47 | 0.06 | 113 | 1.4 | 0.09 | 160 | 94 | 56-A4
X33S | 5.13 | 273.16 | 0.06 | 113 | 0.9 | 0.06 | 100 | 94 | 56-A4
X43A | 4.33 | 323.37 | 0.06 | 134 | 1.2 | 0.08 | 160 | 94 | 56-A4
X33S | 4.32 | 324.18 | 0.06 | 134 | 0.7 | 0.05 | 100 | 94 | 56-A4
X22S | 189.24 | 7.4 | 0.09 | 5 | 6.3 | 0.62 | 30 | 96 | 56-B4
X22S | 146.15 | 9.58 | 0.09 | 6 | 6.5 | 0.64 | 40 | 96 | 56-B4
X22S | 127.5 | 10.98 | 0.09 | 7 | 6.4 | 0.63 | 45 | 96 | 56-B4
X22S | 107.14 | 13.07 | 0.09 | 8 | 5.4 | 0.53 | 45 | 96 | 56-B4
X22S | 95.49 | 14.66 | 0.09 | 9 | 4.8 | 0.47 | 45 | 96 | 56-B4
X22S | 88.64 | 15.79 | 0.09 | 10 | 4.4 | 0.44 | 45 | 96 | 56-B4
X22S | 83.3 | 16.81 | 0.09 | 11 | 4.2 | 0.41 | 45 | 96 | 56-B4
X22S | 70 | 20 | 0.09 | 13 | 3.7 | 0.37 | 48 | 96 | 56-B4
X22S | 63.83 | 21.93 | 0.09 | 14 | 3.5 | 0.35 | 50 | 96 | 56-B4
X22S | 57.91 | 24.18 | 0.09 | 16 | 3.2 | 0.32 | 50 | 96 | 56-B4
X22S | 48.21 | 29.04 | 0.09 | 19 | 2.7 | 0.26 | 50 | 96 | 56-B4
X22S | 41.7 | 33.57 | 0.09 | 22 | 2.3 | 0.23 | 50 | 96 | 56-B4
X33S | 38.71 | 36.17 | 0.09 | 23 | 4.4 | 0.43 | 100 | 94 | 56-B4
X22S | 36.21 | 38.67 | 0.09 | 25 | 2 | 0.2 | 50 | 96 | 56-B4
X33S | 31.67 | 44.21 | 0.09 | 28 | 3.6 | 0.35 | 100 | 94 | 56-B4
X22S | 31.5 | 44.44 | 0.09 | 29 | 1.7 | 0.17 | 50 | 96 | 56-B4
X43A | 27.81 | 50.35 | 0.09 | 32 | 4.7 | 0.46 | 150 | 94 | 56-B4
X33S | 27.63 | 50.68 | 0.09 | 32 | 3.1 | 0.31 | 100 | 94 | 56-B4
X43A | 25.35 | 55.22 | 0.09 | 35 | 4.3 | 0.42 | 150 | 94 | 56-B4
X33S | 25.29 | 55.36 | 0.09 | 35 | 2.9 | 0.28 | 100 | 94 | 56-B4
X22S | 23.66 | 59.18 | 0.09 | 38 | 1.3 | 0.13 | 50 | 96 | 56-B4
X43A | 23.37 | 59.92 | 0.09 | 38 | 4 | 0.39 | 150 | 94 | 56-B4
X33S | 23.21 | 60.31 | 0.09 | 38 | 2.6 | 0.26 | 100 | 94 | 56-B4
X43A | 21.3 | 65.72 | 0.09 | 41 | 3.6 | 0.36 | 150 | 94 | 56-B4
X33S | 21.25 | 65.88 | 0.09 | 42 | 2.4 | 0.24 | 100 | 94 | 56-B4
X22S | 19.93 | 70.24 | 0.09 | 45 | 1.1 | 0.11 | 50 | 96 | 56-B4
X43A | 19.5 | 71.78 | 0.09 | 45 | 3.3 | 0.33 | 150 | 94 | 56-B4
X33S | 19.38 | 72.25 | 0.09 | 46 | 2.2 | 0.22 | 100 | 94 | 56-B4
X43A | 17.62 | 79.44 | 0.09 | 50 | 3 | 0.29 | 150 | 94 | 56-B4
X33S | 17.58 | 79.64 | 0.09 | 50 | 2 | 0.2 | 100 | 94 | 56-B4
X43A | 15.2 | 92.08 | 0.09 | 58 | 2.6 | 0.25 | 150 | 94 | 56-B4
X33S | 15.17 | 92.31 | 0.09 | 58 | 1.7 | 0.17 | 100 | 94 | 56-B4
X43A | 14.73 | 95.03 | 0.09 | 60 | 2.5 | 0.25 | 150 | 94 | 56-B4
X33S | 14.64 | 95.65 | 0.09 | 60 | 1.7 | 0.16 | 100 | 94 | 56-B4
X33S | 13.83 | 101.23 | 0.09 | 64 | 1.6 | 0.15 | 100 | 94 | 56-B4
X43A | 11.06 | 126.55 | 0.09 | 80 | 2 | 0.2 | 160 | 94 | 56-B4
X33S | 10.99 | 127.37 | 0.09 | 80 | 1.2 | 0.12 | 100 | 94 | 56-B4
X43A | 10.51 | 133.15 | 0.09 | 84 | 1.9 | 0.19 | 160 | 94 | 56-B4
X43A | 9.32 | 150.18 | 0.09 | 95 | 1.7 | 0.17 | 160 | 94 | 56-B4
X33S | 9.26 | 151.16 | 0.09 | 95 | 1 | 0.1 | 100 | 94 | 56-B4
X43A | 7.9 | 177.3 | 0.09 | 112 | 1.4 | 0.14 | 160 | 94 | 56-B4
X33S | 7.84 | 178.46 | 0.09 | 113 | 0.9 | 0.09 | 100 | 94 | 56-B4
X43A | 6.65 | 210.42 | 0.09 | 133 | 1.2 | 0.12 | 160 | 94 | 56-B4
X43A | 6.07 | 230.79 | 0.09 | 146 | 1.1 | 0.11 | 160 | 94 | 56-B4
X43A | 5.14 | 272.47 | 0.09 | 172 | 0.9 | 0.09 | 160 | 94 | 56-B4
X43A | 4.33 | 323.37 | 0.09 | 204 | 0.8 | 0.08 | 160 | 94 | 56-B4
X22S | 289.66 | 4.83 | 0.12 | 4 | 7.7 | 0.95 | 30 | 96 | 63-A4
X22S | 189.24 | 7.4 | 0.12 | 6 | 5 | 0.62 | 30 | 96 | 63-A4
X22S | 146.15 | 9.58 | 0.12 | 8 | 5.2 | 0.64 | 40 | 96 | 63-A4
X22S | 127.5 | 10.98 | 0.12 | 9 | 5.1 | 0.63 | 45 | 96 | 63-A4
X22S | 107.14 | 13.07 | 0.12 | 11 | 4.3 | 0.53 | 45 | 96 | 63-A4
X32S | 105.56 | 13.26 | 0.12 | 11 | 7.9 | 0.98 | 85 | 96 | 63-A4
X22S | 95.49 | 14.66 | 0.12 | 12 | 3.8 | 0.47 | 45 | 96 | 63-A4
X32S | 91.07 | 15.37 | 0.12 | 12 | 7.3 | 0.89 | 90 | 96 | 63-A4
X22S | 88.64 | 15.79 | 0.12 | 13 | 3.5 | 0.44 | 45 | 96 | 63-A4
X22S | 83.3 | 16.81 | 0.12 | 14 | 3.3 | 0.41 | 45 | 96 | 63-A4
X32S | 77.59 | 18.04 | 0.12 | 15 | 6.2 | 0.76 | 90 | 96 | 63-A4
X22S | 70 | 20 | 0.12 | 16 | 3 | 0.37 | 48 | 96 | 63-A4
X32S | 68.96 | 20.3 | 0.12 | 16 | 5.5 | 0.68 | 90 | 96 | 63-A4
X32S | 65 | 21.54 | 0.12 | 17 | 5.2 | 0.64 | 90 | 96 | 63-A4
X22S | 63.83 | 21.93 | 0.12 | 18 | 2.8 | 0.35 | 50 | 96 | 63-A4
X42A | 59.65 | 23.47 | 0.12 | 19 | 7.9 | 0.98 | 150 | 96 | 63-A4
X32S | 59.5 | 23.53 | 0.12 | 19 | 4.7 | 0.58 | 90 | 96 | 63-A4
X22S | 57.91 | 24.18 | 0.12 | 20 | 2.6 | 0.32 | 50 | 96 | 63-A4
X42A | 50.82 | 27.55 | 0.12 | 22 | 6.7 | 0.83 | 150 | 96 | 63-A4
X32S | 50.69 | 27.62 | 0.12 | 22 | 4 | 0.5 | 90 | 96 | 63-A4
X22S | 48.21 | 29.04 | 0.12 | 23 | 2.1 | 0.26 | 50 | 96 | 63-A4
X42A | 47.93 | 29.21 | 0.12 | 24 | 6.4 | 0.78 | 150 | 96 | 63-A4
X32S | 47.62 | 29.4 | 0.12 | 24 | 3.8 | 0.47 | 90 | 96 | 63-A4
X42A | 42.57 | 32.88 | 0.12 | 27 | 5.7 | 0.7 | 150 | 96 | 63-A4
X32S | 42.47 | 32.97 | 0.12 | 27 | 3.4 | 0.42 | 90 | 96 | 63-A4
X22S | 41.7 | 33.57 | 0.12 | 27 | 1.8 | 0.23 | 50 | 96 | 63-A4
X33S | 38.71 | 36.17 | 0.12 | 29 | 3.5 | 0.43 | 100 | 94 | 63-A4
X42A | 36.72 | 38.12 | 0.12 | 31 | 4.9 | 0.6 | 150 | 96 | 63-A4
X32S | 36.49 | 38.37 | 0.12 | 31 | 2.9 | 0.36 | 90 | 96 | 63-A4
X22S | 36.21 | 38.67 | 0.12 | 31 | 1.6 | 0.2 | 50 | 96 | 63-A4
X33S | 31.67 | 44.21 | 0.12 | 35 | 2.9 | 0.35 | 100 | 94 | 63-A4
X22S | 31.5 | 44.44 | 0.12 | 36 | 1.4 | 0.17 | 50 | 96 | 63-A4
X42A | 31.19 | 44.89 | 0.12 | 36 | 4.1 | 0.51 | 150 | 96 | 63-A4
X32S | 31.11 | 45 | 0.12 | 36 | 2.5 | 0.31 | 90 | 96 | 63-A4
X42A | 27.81 | 50.34 | 0.12 | 41 | 3.2 | 0.4 | 131 | 96 | 63-A4
X43A | 27.81 | 50.35 | 0.12 | 40 | 3.8 | 0.46 | 150 | 94 | 63-A4
X32S | 27.63 | 50.67 | 0.12 | 41 | 2.2 | 0.27 | 90 | 96 | 63-A4
X33S | 27.63 | 50.68 | 0.12 | 40 | 2.5 | 0.31 | 100 | 94 | 63-A4
X43A | 25.35 | 55.22 | 0.12 | 44 | 3.4 | 0.42 | 150 | 94 | 63-A4
X33S | 25.29 | 55.36 | 0.12 | 44 | 2.3 | 0.28 | 100 | 94 | 63-A4
X53A | 24.66 | 56.76 | 0.12 | 45 | 5.6 | 0.69 | 250 | 94 | 63-A4
X42A | 23.9 | 58.58 | 0.12 | 47 | 3.2 | 0.39 | 150 | 96 | 63-A4
X32S | 23.84 | 58.73 | 0.12 | 47 | 1.9 | 0.23 | 90 | 96 | 63-A4
X22S | 23.66 | 59.18 | 0.12 | 48 | 1 | 0.13 | 50 | 96 | 63-A4
X43A | 23.37 | 59.92 | 0.12 | 47 | 3.2 | 0.39 | 150 | 94 | 63-A4
X33S | 23.21 | 60.31 | 0.12 | 48 | 2.1 | 0.26 | 100 | 94 | 63-A4
X43A | 21.3 | 65.72 | 0.12 | 52 | 2.9 | 0.36 | 150 | 94 | 63-A4
X53A | 21.28 | 65.79 | 0.12 | 52 | 4.8 | 0.59 | 250 | 94 | 63-A4
X63A | 21.28 | 65.79 | 0.12 | 52 | 7.9 | 0.97 | 410 | 94 | 63-A4
X33S | 21.25 | 65.88 | 0.12 | 52 | 1.9 | 0.24 | 100 | 94 | 63-A4
X22S | 19.93 | 70.24 | 0.12 | 57 | 0.9 | 0.11 | 50 | 96 | 63-A4
X43A | 19.5 | 71.78 | 0.12 | 57 | 2.6 | 0.33 | 150 | 94 | 63-A4
X33S | 19.38 | 72.25 | 0.12 | 57 | 1.8 | 0.22 | 100 | 94 | 63-A4
X53A | 18.13 | 77.23 | 0.12 | 61 | 4.1 | 0.5 | 250 | 94 | 63-A4
X63A | 18.13 | 77.23 | 0.12 | 61 | 6.7 | 0.83 | 410 | 94 | 63-A4
X42A | 18.1 | 77.36 | 0.12 | 62 | 2.4 | 0.3 | 150 | 96 | 63-A4
X32S | 18.05 | 77.55 | 0.12 | 63 | 1.4 | 0.18 | 90 | 96 | 63-A4
X43A | 17.62 | 79.44 | 0.12 | 63 | 2.4 | 0.29 | 150 | 94 | 63-A4
X33S | 17.58 | 79.64 | 0.12 | 63 | 1.6 | 0.2 | 100 | 94 | 63-A4
X53A | 16.05 | 87.23 | 0.12 | 69 | 3.6 | 0.45 | 250 | 94 | 63-A4
X63A | 16.05 | 87.23 | 0.12 | 69 | 5.9 | 0.73 | 410 | 94 | 63-A4
X43A | 15.2 | 92.08 | 0.12 | 73 | 2.1 | 0.25 | 150 | 94 | 63-A4
X53A | 15.19 | 92.18 | 0.12 | 73 | 3.4 | 0.42 | 250 | 94 | 63-A4
X63A | 15.19 | 92.18 | 0.12 | 73 | 5.6 | 0.69 | 410 | 94 | 63-A4
X33S | 15.17 | 92.31 | 0.12 | 73 | 1.4 | 0.17 | 100 | 94 | 63-A4
X43A | 14.73 | 95.03 | 0.12 | 75 | 2 | 0.25 | 150 | 94 | 63-A4
X33S | 14.64 | 95.65 | 0.12 | 76 | 1.3 | 0.16 | 100 | 94 | 63-A4
X53A | 13.93 | 100.47 | 0.12 | 79 | 3.1 | 0.39 | 250 | 94 | 63-A4
X63A | 13.93 | 100.47 | 0.12 | 79 | 5.2 | 0.64 | 410 | 94 | 63-A4
X33S | 13.83 | 101.23 | 0.12 | 80 | 1.2 | 0.15 | 100 | 94 | 63-A4
114C | 12.03 | 116.35 | 0.12 | 90 | 7.5 | 0.92 | 675 | 92 | 63-A4
X53A | 12.02 | 116.45 | 0.12 | 92 | 2.7 | 0.33 | 250 | 94 | 63-A4
X63A | 12.02 | 116.45 | 0.12 | 92 | 4.5 | 0.55 | 410 | 94 | 63-A4
114C | 11.53 | 121.45 | 0.12 | 94 | 7.2 | 0.89 | 675 | 92 | 63-A4
X53A | 11.13 | 125.82 | 0.12 | 99 | 2.5 | 0.31 | 250 | 94 | 63-A4
X63A | 11.13 | 125.82 | 0.12 | 99 | 4.1 | 0.51 | 410 | 94 | 63-A4
X43A | 11.06 | 126.55 | 0.12 | 100 | 1.6 | 0.2 | 160 | 94 | 63-A4
X33S | 10.99 | 127.37 | 0.12 | 101 | 1 | 0.12 | 100 | 94 | 63-A4
X43A | 10.51 | 133.15 | 0.12 | 105 | 1.5 | 0.19 | 160 | 94 | 63-A4
114C | 10.03 | 139.64 | 0.12 | 108 | 6.2 | 0.77 | 675 | 92 | 63-A4
X53A | 9.88 | 141.66 | 0.12 | 112 | 2.2 | 0.28 | 250 | 94 | 63-A4
X63A | 9.88 | 141.66 | 0.12 | 112 | 3.7 | 0.45 | 410 | 94 | 63-A4
X43A | 9.32 | 150.18 | 0.12 | 119 | 1.3 | 0.17 | 160 | 94 | 63-A4
X33S | 9.26 | 151.16 | 0.12 | 120 | 0.8 | 0.1 | 100 | 94 | 63-A4
114C | 9.2 | 152.21 | 0.12 | 118 | 5.7 | 0.71 | 675 | 92 | 63-A4
114C | 8.59 | 163.02 | 0.12 | 126 | 5.3 | 0.66 | 675 | 92 | 63-A4
X53A | 8.58 | 163.16 | 0.12 | 129 | 1.9 | 0.24 | 250 | 94 | 63-A4
X63A | 8.58 | 163.16 | 0.12 | 129 | 3.2 | 0.39 | 410 | 94 | 63-A4
134C | 8.47 | 165.32 | 0.12 | 128 | 7.8 | 0.96 | 1000 | 92 | 63-A4
X43A | 7.9 | 177.3 | 0.12 | 140 | 1.1 | 0.14 | 160 | 94 | 63-A4
114C | 7.88 | 177.69 | 0.12 | 138 | 4.9 | 0.61 | 675 | 92 | 63-A4
X53A | 7.82 | 178.96 | 0.12 | 141 | 1.8 | 0.22 | 250 | 94 | 63-A4
X63A | 7.82 | 178.96 | 0.12 | 141 | 2.9 | 0.36 | 410 | 94 | 63-A4
134C | 7.57 | 184.94 | 0.12 | 143 | 7 | 0.86 | 1000 | 92 | 63-A4
X53A | 7.24 | 193.36 | 0.12 | 153 | 1.6 | 0.2 | 250 | 94 | 63-A4
X63A | 7.24 | 193.36 | 0.12 | 153 | 2.7 | 0.33 | 410 | 94 | 63-A4
134C | 7.09 | 197.34 | 0.12 | 153 | 6.5 | 0.81 | 1000 | 92 | 63-A4
114C | 6.8 | 205.95 | 0.12 | 160 | 4.2 | 0.52 | 675 | 92 | 63-A4
X43A | 6.65 | 210.42 | 0.12 | 166 | 1 | 0.12 | 160 | 94 | 63-A4
134C | 6.51 | 215.1 | 0.12 | 167 | 6 | 0.74 | 1000 | 92 | 63-A4
X53A | 6.46 | 216.84 | 0.12 | 171 | 1.5 | 0.18 | 250 | 94 | 63-A4
X63A | 6.46 | 216.84 | 0.12 | 171 | 2.4 | 0.29 | 410 | 94 | 63-A4
114C | 6.29 | 222.52 | 0.12 | 172 | 3.9 | 0.48 | 675 | 92 | 63-A4
X43A | 6.07 | 230.79 | 0.12 | 182 | 0.9 | 0.11 | 160 | 94 | 63-A4
134C | 6.05 | 231.6 | 0.12 | 179 | 5.6 | 0.69 | 1000 | 92 | 63-A4
114C | 5.63 | 248.76 | 0.12 | 193 | 3.5 | 0.43 | 675 | 92 | 63-A4
134C | 5.62 | 249.31 | 0.12 | 193 | 5.2 | 0.64 | 1000 | 92 | 63-A4
X53A | 5.55 | 252.36 | 0.12 | 200 | 1.3 | 0.15 | 250 | 94 | 63-A4
X63A | 5.55 | 252.36 | 0.12 | 200 | 2.1 | 0.25 | 410 | 94 | 63-A4
134C | 5.2 | 269.37 | 0.12 | 209 | 4.8 | 0.59 | 1000 | 92 | 63-A4
114C | 4.82 | 290.41 | 0.12 | 225 | 3 | 0.37 | 675 | 92 | 63-A4
X53A | 4.82 | 290.67 | 0.12 | 230 | 1.1 | 0.13 | 250 | 94 | 63-A4
X63A | 4.82 | 290.67 | 0.12 | 230 | 1.8 | 0.22 | 410 | 94 | 63-A4
134C | 4.78 | 292.64 | 0.12 | 227 | 4.4 | 0.54 | 1000 | 92 | 63-A4
134C | 4.63 | 302.26 | 0.12 | 234 | 4.3 | 0.53 | 1000 | 92 | 63-A4
X53A | 4.2 | 333.23 | 0.12 | 263 | 0.9 | 0.12 | 250 | 94 | 63-A4
X63A | 4.2 | 333.23 | 0.12 | 263 | 1.6 | 0.19 | 410 | 94 | 63-A4
114C | 4.15 | 337.39 | 0.12 | 261 | 2.6 | 0.32 | 675 | 92 | 63-A4
134C | 4.01 | 349.3 | 0.12 | 271 | 3.7 | 0.46 | 1000 | 92 | 63-A4
X53A | 3.65 | 383.82 | 0.12 | 303 | 0.8 | 0.1 | 250 | 94 | 63-A4
X63A | 3.65 | 383.82 | 0.12 | 303 | 1.4 | 0.17 | 410 | 94 | 63-A4
114C | 3.55 | 393.88 | 0.12 | 305 | 2.2 | 0.27 | 675 | 92 | 63-A4
134C | 3.51 | 399.12 | 0.12 | 309 | 3.2 | 0.4 | 1000 | 92 | 63-A4
114C | 3.18 | 440.33 | 0.12 | 341 | 2 | 0.24 | 675 | 92 | 63-A4
X53A | 3.13 | 446.7 | 0.12 | 353 | 0.7 | 0.09 | 250 | 94 | 63-A4
X63A | 3.13 | 446.7 | 0.12 | 353 | 1.2 | 0.14 | 410 | 94 | 63-A4
134C | 2.94 | 476.8 | 0.12 | 369 | 2.7 | 0.33 | 1000 | 92 | 63-A4
114C | 2.72 | 514.06 | 0.12 | 398 | 1.7 | 0.21 | 675 | 92 | 63-A4
114C | 2.41 | 581.44 | 0.12 | 450 | 1.5 | 0.19 | 675 | 92 | 63-A4
X53A | 2.37 | 589.85 | 0.12 | 466 | 0.5 | 0.07 | 250 | 94 | 63-A4
X63A | 2.37 | 589.85 | 0.12 | 466 | 0.9 | 0.11 | 410 | 94 | 63-A4
134C | 2.25 | 622.28 | 0.12 | 482 | 2.1 | 0.26 | 1000 | 92 | 63-A4
114C | 2.06 | 678.79 | 0.12 | 526 | 1.3 | 0.16 | 675 | 92 | 63-A4
134C | 1.7 | 821.7 | 0.12 | 637 | 1.6 | 0.19 | 1000 | 92 | 63-A4
X22S | 289.66 | 4.83 | 0.18 | 6 | 5 | 0.95 | 30 | 96 | 63-B4
X32S | 190.91 | 7.33 | 0.18 | 9 | 7.6 | 1.46 | 70 | 96 | 63-B4
X22S | 189.24 | 7.4 | 0.18 | 9 | 3.2 | 0.62 | 30 | 96 | 63-B4
X22S | 146.15 | 9.58 | 0.18 | 12 | 3.3 | 0.64 | 40 | 96 | 63-B4
X22S | 127.5 | 10.98 | 0.18 | 14 | 3.3 | 0.63 | 45 | 96 | 63-B4
X32S | 124.73 | 11.22 | 0.18 | 14 | 6.1 | 1.16 | 85 | 96 | 63-B4
X22S | 107.14 | 13.07 | 0.18 | 16 | 2.8 | 0.53 | 45 | 96 | 63-B4
X32S | 105.56 | 13.26 | 0.18 | 17 | 5.1 | 0.98 | 85 | 96 | 63-B4
X22S | 95.49 | 14.66 | 0.18 | 18 | 2.5 | 0.47 | 45 | 96 | 63-B4
X42A | 91.67 | 15.27 | 0.18 | 19 | 7.9 | 1.5 | 150 | 96 | 63-B4
X32S | 91.07 | 15.37 | 0.18 | 19 | 4.7 | 0.89 | 90 | 96 | 63-B4
X22S | 88.64 | 15.79 | 0.18 | 20 | 2.3 | 0.44 | 45 | 96 | 63-B4
X22S | 83.3 | 16.81 | 0.18 | 21 | 2.1 | 0.41 | 45 | 96 | 63-B4
X42A | 78.09 | 17.93 | 0.18 | 22 | 6.7 | 1.28 | 150 | 96 | 63-B4
X32S | 77.59 | 18.04 | 0.18 | 23 | 4 | 0.76 | 90 | 96 | 63-B4
X22S | 70 | 20 | 0.18 | 25 | 1.9 | 0.37 | 48 | 96 | 63-B4
X42A | 69.14 | 20.25 | 0.18 | 25 | 5.9 | 1.13 | 150 | 96 | 63-B4
X32S | 68.96 | 20.3 | 0.18 | 25 | 3.6 | 0.68 | 90 | 96 | 63-B4
X42A | 65.42 | 21.4 | 0.18 | 27 | 5.6 | 1.07 | 150 | 96 | 63-B4
X32S | 65 | 21.54 | 0.18 | 27 | 3.3 | 0.64 | 90 | 96 | 63-B4
X22S | 63.83 | 21.93 | 0.18 | 27 | 1.8 | 0.35 | 50 | 96 | 63-B4
X42A | 59.65 | 23.47 | 0.18 | 29 | 5.1 | 0.98 | 150 | 96 | 63-B4
X32S | 59.5 | 23.53 | 0.18 | 29 | 3.1 | 0.58 | 90 | 96 | 63-B4
X22S | 57.91 | 24.18 | 0.18 | 30 | 1.7 | 0.32 | 50 | 96 | 63-B4
X42A | 50.82 | 27.55 | 0.18 | 34 | 4.4 | 0.83 | 150 | 96 | 63-B4
X32S | 50.69 | 27.62 | 0.18 | 34 | 2.6 | 0.5 | 90 | 96 | 63-B4
X22S | 48.21 | 29.04 | 0.18 | 36 | 1.4 | 0.26 | 50 | 96 | 63-B4
X42A | 47.93 | 29.21 | 0.18 | 36 | 4.1 | 0.78 | 150 | 96 | 63-B4
X32S | 47.62 | 29.4 | 0.18 | 37 | 2.5 | 0.47 | 90 | 96 | 63-B4
X42A | 42.57 | 32.88 | 0.18 | 41 | 3.7 | 0.7 | 150 | 96 | 63-B4
X32S | 42.47 | 32.97 | 0.18 | 41 | 2.2 | 0.42 | 90 | 96 | 63-B4
X22S | 41.7 | 33.57 | 0.18 | 42 | 1.2 | 0.23 | 50 | 96 | 63-B4
X33S | 38.71 | 36.17 | 0.18 | 44 | 2.3 | 0.43 | 100 | 94 | 63-B4
X42A | 36.72 | 38.12 | 0.18 | 48 | 3.2 | 0.6 | 150 | 96 | 63-B4
X32S | 36.49 | 38.37 | 0.18 | 48 | 1.9 | 0.36 | 90 | 96 | 63-B4
X22S | 36.21 | 38.67 | 0.18 | 48 | 1 | 0.2 | 50 | 96 | 63-B4
X33S | 31.67 | 44.21 | 0.18 | 54 | 1.8 | 0.35 | 100 | 94 | 63-B4
X22S | 31.5 | 44.44 | 0.18 | 55 | 0.9 | 0.17 | 50 | 96 | 63-B4
X42A | 31.19 | 44.89 | 0.18 | 56 | 2.7 | 0.51 | 150 | 96 | 63-B4
X32S | 31.11 | 45 | 0.18 | 56 | 1.6 | 0.31 | 90 | 96 | 63-B4
X42A | 27.81 | 50.34 | 0.18 | 63 | 2.1 | 0.4 | 131 | 96 | 63-B4
X43A | 27.81 | 50.35 | 0.18 | 62 | 2.4 | 0.46 | 150 | 94 | 63-B4
X32S | 27.63 | 50.67 | 0.18 | 63 | 1.4 | 0.27 | 90 | 96 | 63-B4
X33S | 27.63 | 50.68 | 0.18 | 62 | 1.6 | 0.31 | 100 | 94 | 63-B4
X43A | 25.35 | 55.22 | 0.18 | 68 | 2.2 | 0.42 | 150 | 94 | 63-B4
X33S | 25.29 | 55.36 | 0.18 | 68 | 1.5 | 0.28 | 100 | 94 | 63-B4
X53A | 24.66 | 56.76 | 0.18 | 69 | 3.6 | 0.69 | 250 | 94 | 63-B4
X63A | 24.66 | 56.76 | 0.18 | 69 | 5.9 | 1.13 | 410 | 94 | 63-B4
X42A | 23.9 | 58.58 | 0.18 | 73 | 2.1 | 0.39 | 150 | 96 | 63-B4
X32S | 23.84 | 58.73 | 0.18 | 73 | 1.2 | 0.23 | 90 | 96 | 63-B4
X43A | 23.37 | 59.92 | 0.18 | 73 | 2 | 0.39 | 150 | 94 | 63-B4
X33S | 23.21 | 60.31 | 0.18 | 74 | 1.4 | 0.26 | 100 | 94 | 63-B4
X43A | 21.3 | 65.72 | 0.18 | 80 | 1.9 | 0.36 | 150 | 94 | 63-B4
X53A | 21.28 | 65.79 | 0.18 | 80 | 3.1 | 0.59 | 250 | 94 | 63-B4
X63A | 21.28 | 65.79 | 0.18 | 80 | 5.1 | 0.97 | 410 | 94 | 63-B4
X33S | 21.25 | 65.88 | 0.18 | 81 | 1.2 | 0.24 | 100 | 94 | 63-B4
X43A | 19.5 | 71.78 | 0.18 | 88 | 1.7 | 0.33 | 150 | 94 | 63-B4
X33S | 19.38 | 72.25 | 0.18 | 88 | 1.1 | 0.22 | 100 | 94 | 63-B4
114C | 18.72 | 74.79 | 0.18 | 90 | 7.5 | 1.44 | 675 | 92 | 63-B4
X53A | 18.13 | 77.23 | 0.18 | 94 | 2.6 | 0.5 | 250 | 94 | 63-B4
X63A | 18.13 | 77.23 | 0.18 | 94 | 4.3 | 0.83 | 410 | 94 | 63-B4
X42A | 18.1 | 77.36 | 0.18 | 97 | 1.6 | 0.3 | 150 | 96 | 63-B4
X32S | 18.05 | 77.55 | 0.18 | 97 | 0.9 | 0.18 | 90 | 96 | 63-B4
X43A | 17.62 | 79.44 | 0.18 | 97 | 1.5 | 0.29 | 150 | 94 | 63-B4
X33S | 17.58 | 79.64 | 0.18 | 97 | 1 | 0.2 | 100 | 94 | 63-B4
114C | 16.28 | 85.99 | 0.18 | 103 | 6.5 | 1.25 | 675 | 92 | 63-B4
X53A | 16.05 | 87.23 | 0.18 | 107 | 2.3 | 0.45 | 250 | 94 | 63-B4
X63A | 16.05 | 87.23 | 0.18 | 107 | 3.8 | 0.73 | 410 | 94 | 63-B4
X43A | 15.2 | 92.08 | 0.18 | 113 | 1.3 | 0.25 | 150 | 94 | 63-B4
X53A | 15.19 | 92.18 | 0.18 | 113 | 2.2 | 0.42 | 250 | 94 | 63-B4
X63A | 15.19 | 92.18 | 0.18 | 113 | 3.6 | 0.69 | 410 | 94 | 63-B4
X33S | 15.17 | 92.31 | 0.18 | 113 | 0.9 | 0.17 | 100 | 94 | 63-B4
X43A | 14.73 | 95.03 | 0.18 | 116 | 1.3 | 0.25 | 150 | 94 | 63-B4
X33S | 14.64 | 95.65 | 0.18 | 117 | 0.9 | 0.16 | 100 | 94 | 63-B4
114C | 14.05 | 99.66 | 0.18 | 120 | 5.6 | 1.08 | 675 | 92 | 63-B4
X53A | 13.93 | 100.47 | 0.18 | 123 | 2 | 0.39 | 250 | 94 | 63-B4
X63A | 13.93 | 100.47 | 0.18 | 123 | 3.3 | 0.64 | 410 | 94 | 63-B4
X33S | 13.83 | 101.23 | 0.18 | 124 | 0.8 | 0.15 | 100 | 94 | 63-B4
134C | 13.4 | 104.48 | 0.18 | 125 | 8 | 1.53 | 1000 | 92 | 63-B4
114C | 12.03 | 116.35 | 0.18 | 140 | 4.8 | 0.92 | 675 | 92 | 63-B4
X53A | 12.02 | 116.45 | 0.18 | 142 | 1.8 | 0.33 | 250 | 94 | 63-B4
X63A | 12.02 | 116.45 | 0.18 | 142 | 2.9 | 0.55 | 410 | 94 | 63-B4
134C | 11.56 | 121.1 | 0.18 | 145 | 6.9 | 1.32 | 1000 | 92 | 63-B4
114C | 11.53 | 121.45 | 0.18 | 146 | 4.6 | 0.89 | 675 | 92 | 63-B4
X53A | 11.13 | 125.82 | 0.18 | 154 | 1.6 | 0.31 | 250 | 94 | 63-B4
X63A | 11.13 | 125.82 | 0.18 | 154 | 2.7 | 0.51 | 410 | 94 | 63-B4
X43A | 11.06 | 126.55 | 0.18 | 155 | 1 | 0.2 | 160 | 94 | 63-B4
X43A | 10.51 | 133.15 | 0.18 | 163 | 1 | 0.19 | 160 | 94 | 63-B4
114C | 10.03 | 139.64 | 0.18 | 167 | 4 | 0.77 | 675 | 92 | 63-B4
134C | 9.94 | 140.84 | 0.18 | 169 | 5.9 | 1.13 | 1000 | 92 | 63-B4
X53A | 9.88 | 141.66 | 0.18 | 173 | 1.4 | 0.28 | 250 | 94 | 63-B4
X63A | 9.88 | 141.66 | 0.18 | 173 | 2.4 | 0.45 | 410 | 94 | 63-B4
X43A | 9.32 | 150.18 | 0.18 | 184 | 0.9 | 0.17 | 160 | 94 | 63-B4
114C | 9.2 | 152.21 | 0.18 | 183 | 3.7 | 0.71 | 675 | 92 | 63-B4
114C | 8.59 | 163.02 | 0.18 | 195 | 3.5 | 0.66 | 675 | 92 | 63-B4
X53A | 8.58 | 163.16 | 0.18 | 200 | 1.3 | 0.24 | 250 | 94 | 63-B4
X63A | 8.58 | 163.16 | 0.18 | 200 | 2.1 | 0.39 | 410 | 94 | 63-B4
134C | 8.47 | 165.32 | 0.18 | 198 | 5 | 0.96 | 1000 | 92 | 63-B4
114C | 7.88 | 177.69 | 0.18 | 213 | 3.2 | 0.61 | 675 | 92 | 63-B4
X53A | 7.82 | 178.96 | 0.18 | 219 | 1.1 | 0.22 | 250 | 94 | 63-B4
X63A | 7.82 | 178.96 | 0.18 | 219 | 1.9 | 0.36 | 410 | 94 | 63-B4
134C | 7.57 | 184.94 | 0.18 | 222 | 4.5 | 0.86 | 1000 | 92 | 63-B4
X53A | 7.24 | 193.36 | 0.18 | 237 | 1.1 | 0.2 | 250 | 94 | 63-B4
X63A | 7.24 | 193.36 | 0.18 | 237 | 1.7 | 0.33 | 410 | 94 | 63-B4
134C | 7.09 | 197.34 | 0.18 | 237 | 4.2 | 0.81 | 1000 | 92 | 63-B4
114C | 6.8 | 205.95 | 0.18 | 247 | 2.7 | 0.52 | 675 | 92 | 63-B4
134C | 6.51 | 215.1 | 0.18 | 258 | 3.9 | 0.74 | 1000 | 92 | 63-B4
X53A | 6.46 | 216.84 | 0.18 | 265 | 0.9 | 0.18 | 250 | 94 | 63-B4
X63A | 6.46 | 216.84 | 0.18 | 265 | 1.5 | 0.29 | 410 | 94 | 63-B4
114C | 6.29 | 222.52 | 0.18 | 267 | 2.5 | 0.48 | 675 | 92 | 63-B4
134C | 6.05 | 231.6 | 0.18 | 278 | 3.6 | 0.69 | 1000 | 92 | 63-B4
114C | 5.63 | 248.76 | 0.18 | 298 | 2.3 | 0.43 | 675 | 92 | 63-B4
134C | 5.62 | 249.31 | 0.18 | 299 | 3.3 | 0.64 | 1000 | 92 | 63-B4
X53A | 5.55 | 252.36 | 0.18 | 309 | 0.8 | 0.15 | 250 | 94 | 63-B4
X63A | 5.55 | 252.36 | 0.18 | 309 | 1.3 | 0.25 | 410 | 94 | 63-B4
134C | 5.2 | 269.37 | 0.18 | 323 | 3.1 | 0.59 | 1000 | 92 | 63-B4
114C | 4.82 | 290.41 | 0.18 | 348 | 1.9 | 0.37 | 675 | 92 | 63-B4
X63A | 4.82 | 290.67 | 0.18 | 356 | 1.2 | 0.22 | 410 | 94 | 63-B4
134C | 4.78 | 292.64 | 0.18 | 351 | 2.8 | 0.54 | 1000 | 92 | 63-B4
134C | 4.63 | 302.26 | 0.18 | 362 | 2.8 | 0.53 | 1000 | 92 | 63-B4
X63A | 4.2 | 333.23 | 0.18 | 408 | 1 | 0.19 | 410 | 94 | 63-B4
114C | 4.15 | 337.39 | 0.18 | 405 | 1.7 | 0.32 | 675 | 92 | 63-B4
134C | 4.01 | 349.3 | 0.18 | 419 | 2.4 | 0.46 | 1000 | 92 | 63-B4
X63A | 3.65 | 383.82 | 0.18 | 470 | 0.9 | 0.17 | 410 | 94 | 63-B4
114C | 3.55 | 393.88 | 0.18 | 472 | 1.4 | 0.27 | 675 | 92 | 63-B4
134C | 3.51 | 399.12 | 0.18 | 479 | 2.1 | 0.4 | 1000 | 92 | 63-B4
114C | 3.18 | 440.33 | 0.18 | 528 | 1.3 | 0.24 | 675 | 92 | 63-B4
X63A | 3.13 | 446.7 | 0.18 | 547 | 0.8 | 0.14 | 410 | 94 | 63-B4
134C | 2.94 | 476.8 | 0.18 | 572 | 1.7 | 0.33 | 1000 | 92 | 63-B4
114C | 2.72 | 514.06 | 0.18 | 616 | 1.1 | 0.21 | 675 | 92 | 63-B4
114C | 2.41 | 581.44 | 0.18 | 697 | 1 | 0.19 | 675 | 92 | 63-B4
134C | 2.25 | 622.28 | 0.18 | 746 | 1.3 | 0.26 | 1000 | 92 | 63-B4
114C | 2.06 | 678.79 | 0.18 | 814 | 0.8 | 0.16 | 675 | 92 | 63-B4
134C | 1.7 | 821.7 | 0.18 | 985 | 1 | 0.19 | 1000 | 92 | 63-B4
X22S | 289.66 | 4.83 | 0.25 | 8 | 3.8 | 0.95 | 30 | 96 | 71-A4
X42A | 192.16 | 7.29 | 0.25 | 12 | 8 | 1.99 | 95 | 96 | 71-A4
X32S | 190.91 | 7.33 | 0.25 | 12 | 5.8 | 1.46 | 70 | 96 | 71-A4
X22S | 189.24 | 7.4 | 0.25 | 12 | 2.5 | 0.62 | 30 | 96 | 71-A4
X22S | 146.15 | 9.58 | 0.25 | 16 | 2.6 | 0.64 | 40 | 96 | 71-A4
X22S | 127.5 | 10.98 | 0.25 | 18 | 2.5 | 0.63 | 45 | 96 | 71-A4
X32S | 124.73 | 11.22 | 0.25 | 18 | 4.6 | 1.16 | 85 | 96 | 71-A4
X22S | 107.14 | 13.07 | 0.25 | 21 | 2.1 | 0.53 | 45 | 96 | 71-A4
X42A | 106.25 | 13.18 | 0.25 | 22 | 7 | 1.74 | 150 | 96 | 71-A4
X32S | 105.56 | 13.26 | 0.25 | 22 | 3.9 | 0.98 | 85 | 96 | 71-A4
X22S | 95.49 | 14.66 | 0.25 | 24 | 1.9 | 0.47 | 45 | 96 | 71-A4
X42A | 91.67 | 15.27 | 0.25 | 25 | 6 | 1.5 | 150 | 96 | 71-A4
X32S | 91.07 | 15.37 | 0.25 | 25 | 3.6 | 0.89 | 90 | 96 | 71-A4
X22S | 88.64 | 15.79 | 0.25 | 26 | 1.7 | 0.44 | 45 | 96 | 71-A4
X22S | 83.3 | 16.81 | 0.25 | 27 | 1.6 | 0.41 | 45 | 96 | 71-A4
X42A | 78.09 | 17.93 | 0.25 | 29 | 5.1 | 1.28 | 150 | 96 | 71-A4
X32S | 77.59 | 18.04 | 0.25 | 29 | 3.1 | 0.76 | 90 | 96 | 71-A4
X52A | 70.1 | 19.97 | 0.25 | 33 | 7.7 | 1.91 | 250 | 96 | 71-A4
X22S | 70 | 20 | 0.25 | 33 | 1.5 | 0.37 | 48 | 96 | 71-A4
X42A | 69.14 | 20.25 | 0.25 | 33 | 4.5 | 1.13 | 150 | 96 | 71-A4
X32S | 68.96 | 20.3 | 0.25 | 33 | 2.7 | 0.68 | 90 | 96 | 71-A4
X42A | 65.42 | 21.4 | 0.25 | 35 | 4.3 | 1.07 | 150 | 96 | 71-A4
X32S | 65 | 21.54 | 0.25 | 35 | 2.6 | 0.64 | 90 | 96 | 71-A4
X22S | 63.83 | 21.93 | 0.25 | 36 | 1.4 | 0.35 | 50 | 96 | 71-A4
X42A | 59.65 | 23.47 | 0.25 | 38 | 3.9 | 0.98 | 150 | 96 | 71-A4
X32S | 59.5 | 23.53 | 0.25 | 38 | 2.3 | 0.58 | 90 | 96 | 71-A4
X52A | 59.32 | 23.6 | 0.25 | 39 | 6.5 | 1.62 | 250 | 96 | 71-A4
X22S | 57.91 | 24.18 | 0.25 | 39 | 1.3 | 0.32 | 50 | 96 | 71-A4
X52A | 57.27 | 24.45 | 0.25 | 40 | 6.3 | 1.56 | 250 | 96 | 71-A4
X42A | 50.82 | 27.55 | 0.25 | 45 | 3.3 | 0.83 | 150 | 96 | 71-A4
X32S | 50.69 | 27.62 | 0.25 | 45 | 2 | 0.5 | 90 | 96 | 71-A4
X22S | 48.21 | 29.04 | 0.25 | 47 | 1.1 | 0.26 | 50 | 96 | 71-A4
X42A | 47.93 | 29.21 | 0.25 | 48 | 3.1 | 0.78 | 150 | 96 | 71-A4
X32S | 47.62 | 29.4 | 0.25 | 48 | 1.9 | 0.47 | 90 | 96 | 71-A4
X52A | 45.61 | 30.69 | 0.25 | 50 | 5 | 1.24 | 250 | 96 | 71-A4
X42A | 42.57 | 32.88 | 0.25 | 54 | 2.8 | 0.7 | 150 | 96 | 71-A4
X32S | 42.47 | 32.97 | 0.25 | 54 | 1.7 | 0.42 | 90 | 96 | 71-A4
X22S | 41.7 | 33.57 | 0.25 | 55 | 0.9 | 0.23 | 50 | 96 | 71-A4
X52A | 39.6 | 35.35 | 0.25 | 58 | 4.3 | 1.08 | 250 | 96 | 71-A4
X62A | 39.6 | 35.35 | 0.25 | 58 | 7.1 | 1.77 | 410 | 96 | 71-A4
X33S | 38.71 | 36.17 | 0.25 | 58 | 1.7 | 0.43 | 100 | 94 | 71-A4
X52A | 37.27 | 37.57 | 0.25 | 61 | 4.1 | 1.02 | 250 | 96 | 71-A4
X62A | 37.27 | 37.57 | 0.25 | 61 | 6.7 | 1.67 | 410 | 96 | 71-A4
X42A | 36.72 | 38.12 | 0.25 | 62 | 2.4 | 0.6 | 150 | 96 | 71-A4
X32S | 36.49 | 38.37 | 0.25 | 63 | 1.4 | 0.36 | 90 | 96 | 71-A4
X22S | 36.21 | 38.67 | 0.25 | 63 | 0.8 | 0.2 | 50 | 96 | 71-A4
X33S | 31.67 | 44.21 | 0.25 | 71 | 1.4 | 0.35 | 100 | 94 | 71-A4
X42A | 31.19 | 44.89 | 0.25 | 73 | 2 | 0.51 | 150 | 96 | 71-A4
X32S | 31.11 | 45 | 0.25 | 73 | 1.2 | 0.31 | 90 | 96 | 71-A4
X52A | 28.76 | 48.68 | 0.25 | 79 | 3.1 | 0.78 | 250 | 96 | 71-A4
X62A | 28.76 | 48.68 | 0.25 | 79 | 4.6 | 1.15 | 365 | 96 | 71-A4
X42A | 27.81 | 50.34 | 0.25 | 82 | 1.6 | 0.4 | 131 | 96 | 71-A4
X43A | 27.81 | 50.35 | 0.25 | 81 | 1.9 | 0.46 | 150 | 94 | 71-A4
X32S | 27.63 | 50.67 | 0.25 | 83 | 1.1 | 0.27 | 90 | 96 | 71-A4
X33S | 27.63 | 50.68 | 0.25 | 81 | 1.2 | 0.31 | 100 | 94 | 71-A4
113C | 26.14 | 53.55 | 0.25 | 86 | 7.9 | 1.97 | 675 | 94 | 71-A4
X52A | 25.77 | 54.33 | 0.25 | 89 | 2.8 | 0.7 | 250 | 96 | 71-A4
X62A | 25.77 | 54.33 | 0.25 | 89 | 4.6 | 1.15 | 410 | 96 | 71-A4
X43A | 25.35 | 55.22 | 0.25 | 88 | 1.7 | 0.42 | 150 | 94 | 71-A4
X33S | 25.29 | 55.36 | 0.25 | 89 | 1.1 | 0.28 | 100 | 94 | 71-A4
X53A | 24.66 | 56.76 | 0.25 | 91 | 2.8 | 0.69 | 250 | 94 | 71-A4
X63A | 24.66 | 56.76 | 0.25 | 91 | 4.5 | 1.13 | 410 | 94 | 71-A4
X42A | 23.9 | 58.58 | 0.25 | 96 | 1.6 | 0.39 | 150 | 96 | 71-A4
X32S | 23.84 | 58.73 | 0.25 | 96 | 0.9 | 0.23 | 90 | 96 | 71-A4
X43A | 23.37 | 59.92 | 0.25 | 96 | 1.6 | 0.39 | 150 | 94 | 71-A4
X33S | 23.21 | 60.31 | 0.25 | 96 | 1 | 0.26 | 100 | 94 | 71-A4
113C | 22.39 | 62.52 | 0.25 | 100 | 6.7 | 1.68 | 675 | 94 | 71-A4
X43A | 21.3 | 65.72 | 0.25 | 105 | 1.4 | 0.36 | 150 | 94 | 71-A4
X53A | 21.28 | 65.79 | 0.25 | 105 | 2.4 | 0.59 | 250 | 94 | 71-A4
X63A | 21.28 | 65.79 | 0.25 | 105 | 3.9 | 0.97 | 410 | 94 | 71-A4
X33S | 21.25 | 65.88 | 0.25 | 105 | 0.9 | 0.24 | 100 | 94 | 71-A4
X43A | 19.5 | 71.78 | 0.25 | 115 | 1.3 | 0.33 | 150 | 94 | 71-A4
X33S | 19.38 | 72.25 | 0.25 | 116 | 0.9 | 0.22 | 100 | 94 | 71-A4
113C | 18.98 | 73.75 | 0.25 | 118 | 4.9 | 1.23 | 580 | 94 | 71-A4
114C | 18.72 | 74.79 | 0.25 | 117 | 5.8 | 1.44 | 675 | 92 | 71-A4
X52A | 18.71 | 74.81 | 0.25 | 122 | 1.7 | 0.43 | 210 | 96 | 71-A4
X62A | 18.71 | 74.81 | 0.25 | 122 | 2.9 | 0.73 | 360 | 96 | 71-A4
X53A | 18.13 | 77.23 | 0.25 | 124 | 2 | 0.5 | 250 | 94 | 71-A4
X63A | 18.13 | 77.23 | 0.25 | 124 | 3.3 | 0.83 | 410 | 94 | 71-A4
X42A | 18.1 | 77.36 | 0.25 | 126 | 1.2 | 0.3 | 150 | 96 | 71-A4
X43A | 17.62 | 79.44 | 0.25 | 127 | 1.2 | 0.29 | 150 | 94 | 71-A4
X33S | 17.58 | 79.64 | 0.25 | 127 | 0.8 | 0.2 | 100 | 94 | 71-A4
114C | 16.28 | 85.99 | 0.25 | 135 | 5 | 1.25 | 675 | 92 | 71-A4
113C | 16.26 | 86.09 | 0.25 | 138 | 4.9 | 1.22 | 675 | 94 | 71-A4
X53A | 16.05 | 87.23 | 0.25 | 140 | 1.8 | 0.45 | 250 | 94 | 71-A4
X63A | 16.05 | 87.23 | 0.25 | 140 | 2.9 | 0.73 | 410 | 94 | 71-A4
133C | 15.62 | 89.61 | 0.25 | 143 | 5 | 1.24 | 710 | 94 | 71-A4
134C | 15.35 | 91.23 | 0.25 | 143 | 7 | 1.75 | 1000 | 92 | 71-A4
X43A | 15.2 | 92.08 | 0.25 | 147 | 1 | 0.25 | 150 | 94 | 71-A4
X53A | 15.19 | 92.18 | 0.25 | 147 | 1.7 | 0.42 | 250 | 94 | 71-A4
X63A | 15.19 | 92.18 | 0.25 | 147 | 2.8 | 0.69 | 410 | 94 | 71-A4
X43A | 14.73 | 95.03 | 0.25 | 152 | 1 | 0.25 | 150 | 94 | 71-A4
114C | 14.05 | 99.66 | 0.25 | 156 | 4.3 | 1.08 | 675 | 92 | 71-A4
X53A | 13.93 | 100.47 | 0.25 | 161 | 1.6 | 0.39 | 250 | 94 | 71-A4
X63A | 13.93 | 100.47 | 0.25 | 161 | 2.6 | 0.64 | 410 | 94 | 71-A4
133C | 13.43 | 104.22 | 0.25 | 167 | 4.9 | 1.23 | 820 | 94 | 71-A4
134C | 13.4 | 104.48 | 0.25 | 164 | 6.1 | 1.53 | 1000 | 92 | 71-A4
114C | 12.03 | 116.35 | 0.25 | 182 | 3.7 | 0.92 | 675 | 92 | 71-A4
X53A | 12.02 | 116.45 | 0.25 | 186 | 1.3 | 0.33 | 250 | 94 | 71-A4
X63A | 12.02 | 116.45 | 0.25 | 186 | 2.2 | 0.55 | 410 | 94 | 71-A4
134C | 11.56 | 121.1 | 0.25 | 190 | 5.3 | 1.32 | 1000 | 92 | 71-A4
114C | 11.53 | 121.45 | 0.25 | 190 | 3.5 | 0.89 | 675 | 92 | 71-A4
X53A | 11.13 | 125.82 | 0.25 | 201 | 1.2 | 0.31 | 250 | 94 | 71-A4
X63A | 11.13 | 125.82 | 0.25 | 201 | 2 | 0.51 | 410 | 94 | 71-A4
X43A | 11.06 | 126.55 | 0.25 | 202 | 0.8 | 0.2 | 160 | 94 | 71-A4
X43A | 10.51 | 133.15 | 0.25 | 213 | 0.8 | 0.19 | 160 | 94 | 71-A4
114C | 10.03 | 139.64 | 0.25 | 219 | 3.1 | 0.77 | 675 | 92 | 71-A4
134C | 9.94 | 140.84 | 0.25 | 221 | 4.5 | 1.13 | 1000 | 92 | 71-A4
X53A | 9.88 | 141.66 | 0.25 | 227 | 1.1 | 0.28 | 250 | 94 | 71-A4
X63A | 9.88 | 141.66 | 0.25 | 227 | 1.8 | 0.45 | 410 | 94 | 71-A4
X94C | 9.34 | 149.95 | 0.25 | 235 | 7 | 1.75 | 1650 | 92 | 71-A4
114C | 9.2 | 152.21 | 0.25 | 239 | 2.8 | 0.71 | 675 | 92 | 71-A4
114C | 8.59 | 163.02 | 0.25 | 256 | 2.6 | 0.66 | 675 | 92 | 71-A4
X53A | 8.58 | 163.16 | 0.25 | 261 | 1 | 0.24 | 250 | 94 | 71-A4
X63A | 8.58 | 163.16 | 0.25 | 261 | 1.6 | 0.39 | 410 | 94 | 71-A4
134C | 8.47 | 165.32 | 0.25 | 259 | 3.9 | 0.96 | 1000 | 92 | 71-A4
114C | 7.88 | 177.69 | 0.25 | 279 | 2.4 | 0.61 | 675 | 92 | 71-A4
X53A | 7.82 | 178.96 | 0.25 | 286 | 0.9 | 0.22 | 250 | 94 | 71-A4
X63A | 7.82 | 178.96 | 0.25 | 286 | 1.4 | 0.36 | 410 | 94 | 71-A4
X94C | 7.77 | 180.09 | 0.25 | 282 | 5.8 | 1.46 | 1650 | 92 | 71-A4
134C | 7.57 | 184.94 | 0.25 | 290 | 3.4 | 0.86 | 1000 | 92 | 71-A4
X53A | 7.24 | 193.36 | 0.25 | 309 | 0.8 | 0.2 | 250 | 94 | 71-A4
X63A | 7.24 | 193.36 | 0.25 | 309 | 1.3 | 0.33 | 410 | 94 | 71-A4
134C | 7.09 | 197.34 | 0.25 | 309 | 3.2 | 0.81 | 1000 | 92 | 71-A4
114C | 6.8 | 205.95 | 0.25 | 323 | 2.1 | 0.52 | 675 | 92 | 71-A4
X94C | 6.77 | 206.81 | 0.25 | 324 | 4.9 | 1.23 | 1600 | 92 | 71-A4
134C | 6.51 | 215.1 | 0.25 | 337 | 3 | 0.74 | 1000 | 92 | 71-A4
X63A | 6.46 | 216.84 | 0.25 | 347 | 1.2 | 0.29 | 410 | 94 | 71-A4
X94C | 6.46 | 216.85 | 0.25 | 340 | 4.9 | 1.21 | 1650 | 92 | 71-A4
114C | 6.29 | 222.52 | 0.25 | 349 | 1.9 | 0.48 | 675 | 92 | 71-A4
134C | 6.05 | 231.6 | 0.25 | 363 | 2.8 | 0.69 | 1000 | 92 | 71-A4
X94C | 5.65 | 247.99 | 0.25 | 389 | 4.2 | 1.06 | 1650 | 92 | 71-A4
114C | 5.63 | 248.76 | 0.25 | 390 | 1.7 | 0.43 | 675 | 92 | 71-A4
134C | 5.62 | 249.31 | 0.25 | 391 | 2.6 | 0.64 | 1000 | 92 | 71-A4
X63A | 5.55 | 252.36 | 0.25 | 404 | 1 | 0.25 | 410 | 94 | 71-A4
134C | 5.2 | 269.37 | 0.25 | 422 | 2.4 | 0.59 | 1000 | 92 | 71-A4
114C | 4.82 | 290.41 | 0.25 | 455 | 1.5 | 0.37 | 675 | 92 | 71-A4
X63A | 4.82 | 290.67 | 0.25 | 465 | 0.9 | 0.22 | 410 | 94 | 71-A4
134C | 4.78 | 292.64 | 0.25 | 459 | 2.2 | 0.54 | 1000 | 92 | 71-A4
X94C | 4.69 | 298.61 | 0.25 | 468 | 3.5 | 0.88 | 1650 | 92 | 71-A4
134C | 4.63 | 302.26 | 0.25 | 474 | 2.1 | 0.53 | 1000 | 92 | 71-A4
X63A | 4.2 | 333.23 | 0.25 | 533 | 0.8 | 0.19 | 410 | 94 | 71-A4
114C | 4.15 | 337.39 | 0.25 | 529 | 1.3 | 0.32 | 675 | 92 | 71-A4
134C | 4.01 | 349.3 | 0.25 | 548 | 1.8 | 0.46 | 1000 | 92 | 71-A4
114C | 3.55 | 393.88 | 0.25 | 618 | 1.1 | 0.27 | 675 | 92 | 71-A4
134C | 3.51 | 399.12 | 0.25 | 626 | 1.6 | 0.4 | 1000 | 92 | 71-A4
114C | 3.18 | 440.33 | 0.25 | 690 | 1 | 0.24 | 675 | 92 | 71-A4
134C | 2.94 | 476.8 | 0.25 | 748 | 1.3 | 0.33 | 1000 | 92 | 71-A4
114C | 2.72 | 514.06 | 0.25 | 806 | 0.8 | 0.21 | 675 | 92 | 71-A4
134C | 2.25 | 622.28 | 0.25 | 976 | 1 | 0.26 | 1000 | 92 | 71-A4
134C | 1.7 | 821.7 | 0.25 | 1288 | 0.8 | 0.19 | 1000 | 92 | 71-A4
X22S | 289.66 | 4.83 | 0.37 | 12 | 2.6 | 0.95 | 30 | 96 | 71-B4
X42A | 192.16 | 7.29 | 0.37 | 18 | 5.4 | 1.99 | 95 | 96 | 71-B4
X32S | 190.91 | 7.33 | 0.37 | 18 | 3.9 | 1.46 | 70 | 96 | 71-B4
X22S | 189.24 | 7.4 | 0.37 | 18 | 1.7 | 0.62 | 30 | 96 | 71-B4
X52A | 151.15 | 9.26 | 0.37 | 22 | 6.9 | 2.56 | 155 | 96 | 71-B4
X22S | 146.15 | 9.58 | 0.37 | 23 | 1.7 | 0.64 | 40 | 96 | 71-B4
X22S | 127.5 | 10.98 | 0.37 | 27 | 1.7 | 0.63 | 45 | 96 | 71-B4
X42A | 125.04 | 11.2 | 0.37 | 27 | 5.5 | 2.05 | 150 | 96 | 71-B4
X32S | 124.73 | 11.22 | 0.37 | 27 | 3.1 | 1.16 | 85 | 96 | 71-B4
X22S | 107.14 | 13.07 | 0.37 | 32 | 1.4 | 0.53 | 45 | 96 | 71-B4
X42A | 106.25 | 13.18 | 0.37 | 32 | 4.7 | 1.74 | 150 | 96 | 71-B4
X32S | 105.56 | 13.26 | 0.37 | 32 | 2.6 | 0.98 | 85 | 96 | 71-B4
X22S | 95.49 | 14.66 | 0.37 | 35 | 1.3 | 0.47 | 45 | 96 | 71-B4
X42A | 91.67 | 15.27 | 0.37 | 37 | 4.1 | 1.5 | 150 | 96 | 71-B4
X52A | 91.16 | 15.36 | 0.37 | 37 | 6.7 | 2.49 | 250 | 96 | 71-B4
X32S | 91.07 | 15.37 | 0.37 | 37 | 2.4 | 0.89 | 90 | 96 | 71-B4
X22S | 88.64 | 15.79 | 0.37 | 38 | 1.2 | 0.44 | 45 | 96 | 71-B4
X22S | 83.3 | 16.81 | 0.37 | 41 | 1.1 | 0.41 | 45 | 96 | 71-B4
X52A | 80.2 | 17.46 | 0.37 | 42 | 5.9 | 2.19 | 250 | 96 | 71-B4
X42A | 78.09 | 17.93 | 0.37 | 43 | 3.5 | 1.28 | 150 | 96 | 71-B4
X32S | 77.59 | 18.04 | 0.37 | 44 | 2.1 | 0.76 | 90 | 96 | 71-B4
X52A | 70.1 | 19.97 | 0.37 | 48 | 5.2 | 1.91 | 250 | 96 | 71-B4
X22S | 70 | 20 | 0.37 | 48 | 1 | 0.37 | 48 | 96 | 71-B4
X42A | 69.14 | 20.25 | 0.37 | 49 | 3.1 | 1.13 | 150 | 96 | 71-B4
X32S | 68.96 | 20.3 | 0.37 | 49 | 1.8 | 0.68 | 90 | 96 | 71-B4
X42A | 65.42 | 21.4 | 0.37 | 52 | 2.9 | 1.07 | 150 | 96 | 71-B4
X32S | 65 | 21.54 | 0.37 | 52 | 1.7 | 0.64 | 90 | 96 | 71-B4
X22S | 63.83 | 21.93 | 0.37 | 53 | 0.9 | 0.35 | 50 | 96 | 71-B4
X42A | 59.65 | 23.47 | 0.37 | 57 | 2.6 | 0.98 | 150 | 96 | 71-B4
X32S | 59.5 | 23.53 | 0.37 | 57 | 1.6 | 0.58 | 90 | 96 | 71-B4
X52A | 59.32 | 23.6 | 0.37 | 57 | 4.4 | 1.62 | 250 | 96 | 71-B4
X62A | 59.32 | 23.6 | 0.37 | 57 | 7.2 | 2.65 | 410 | 96 | 71-B4
X22S | 57.91 | 24.18 | 0.37 | 59 | 0.9 | 0.32 | 50 | 96 | 71-B4
X52A | 57.27 | 24.45 | 0.37 | 59 | 4.2 | 1.56 | 250 | 96 | 71-B4
X62A | 57.27 | 24.45 | 0.37 | 59 | 6.9 | 2.56 | 410 | 96 | 71-B4
X42A | 50.82 | 27.55 | 0.37 | 67 | 2.2 | 0.83 | 150 | 96 | 71-B4
X32S | 50.69 | 27.62 | 0.37 | 67 | 1.3 | 0.5 | 90 | 96 | 71-B4
X42A | 47.93 | 29.21 | 0.37 | 71 | 2.1 | 0.78 | 150 | 96 | 71-B4
X32S | 47.62 | 29.4 | 0.37 | 71 | 1.3 | 0.47 | 90 | 96 | 71-B4
X52A | 45.61 | 30.69 | 0.37 | 74 | 3.4 | 1.24 | 250 | 96 | 71-B4
X62A | 45.61 | 30.69 | 0.37 | 74 | 5.5 | 2.04 | 410 | 96 | 71-B4
X42A | 42.57 | 32.88 | 0.37 | 80 | 1.9 | 0.7 | 150 | 96 | 71-B4
X32S | 42.47 | 32.97 | 0.37 | 80 | 1.1 | 0.42 | 90 | 96 | 71-B4
X52A | 39.6 | 35.35 | 0.37 | 86 | 2.9 | 1.08 | 250 | 96 | 71-B4
X62A | 39.6 | 35.35 | 0.37 | 86 | 4.8 | 1.77 | 410 | 96 | 71-B4
X33S | 38.71 | 36.17 | 0.37 | 86 | 1.2 | 0.43 | 100 | 94 | 71-B4
113C | 37.8 | 37.03 | 0.37 | 88 | 7.7 | 2.84 | 675 | 94 | 71-B4
X52A | 37.27 | 37.57 | 0.37 | 91 | 2.7 | 1.02 | 250 | 96 | 71-B4
X62A | 37.27 | 37.57 | 0.37 | 91 | 4.5 | 1.67 | 410 | 96 | 71-B4
X42A | 36.72 | 38.12 | 0.37 | 92 | 1.6 | 0.6 | 150 | 96 | 71-B4
X32S | 36.49 | 38.37 | 0.37 | 93 | 1 | 0.36 | 90 | 96 | 71-B4
113C | 32.38 | 43.23 | 0.37 | 103 | 6.6 | 2.43 | 675 | 94 | 71-B4
X33S | 31.67 | 44.21 | 0.37 | 105 | 1 | 0.35 | 100 | 94 | 71-B4
X42A | 31.19 | 44.89 | 0.37 | 109 | 1.4 | 0.51 | 150 | 96 | 71-B4
X32S | 31.11 | 45 | 0.37 | 109 | 0.8 | 0.31 | 90 | 96 | 71-B4
113C | 30.06 | 46.58 | 0.37 | 110 | 6.1 | 2.26 | 675 | 94 | 71-B4
X52A | 28.76 | 48.68 | 0.37 | 118 | 2.1 | 0.78 | 250 | 96 | 71-B4
X62A | 28.76 | 48.68 | 0.37 | 118 | 3.1 | 1.15 | 365 | 96 | 71-B4
X42A | 27.81 | 50.34 | 0.37 | 122 | 1.1 | 0.4 | 131 | 96 | 71-B4
X43A | 27.81 | 50.35 | 0.37 | 119 | 1.3 | 0.46 | 150 | 94 | 71-B4
X33S | 27.63 | 50.68 | 0.37 | 120 | 0.8 | 0.31 | 100 | 94 | 71-B4
113C | 26.14 | 53.55 | 0.37 | 127 | 5.3 | 1.97 | 675 | 94 | 71-B4
X52A | 25.77 | 54.33 | 0.37 | 131 | 1.9 | 0.7 | 250 | 96 | 71-B4
X62A | 25.77 | 54.33 | 0.37 | 131 | 3.1 | 1.15 | 410 | 96 | 71-B4
X43A | 25.35 | 55.22 | 0.37 | 131 | 1.1 | 0.42 | 150 | 94 | 71-B4
X33S | 25.29 | 55.36 | 0.37 | 131 | 0.8 | 0.28 | 100 | 94 | 71-B4
X53A | 24.66 | 56.76 | 0.37 | 135 | 1.9 | 0.69 | 250 | 94 | 71-B4
X63A | 24.66 | 56.76 | 0.37 | 135 | 3 | 1.13 | 410 | 94 | 71-B4
133C | 24.64 | 56.82 | 0.37 | 135 | 6.3 | 2.33 | 850 | 94 | 71-B4
X42A | 23.9 | 58.58 | 0.37 | 142 | 1.1 | 0.39 | 150 | 96 | 71-B4
X43A | 23.37 | 59.92 | 0.37 | 142 | 1.1 | 0.39 | 150 | 94 | 71-B4
113C | 22.39 | 62.52 | 0.37 | 148 | 4.6 | 1.68 | 675 | 94 | 71-B4
133C | 21.52 | 65.07 | 0.37 | 154 | 6.3 | 2.34 | 975 | 94 | 71-B4
X43A | 21.3 | 65.72 | 0.37 | 156 | 1 | 0.36 | 150 | 94 | 71-B4
X53A | 21.28 | 65.79 | 0.37 | 156 | 1.6 | 0.59 | 250 | 94 | 71-B4
X63A | 21.28 | 65.79 | 0.37 | 156 | 2.6 | 0.97 | 410 | 94 | 71-B4
X43A | 19.5 | 71.78 | 0.37 | 170 | 0.9 | 0.33 | 150 | 94 | 71-B4
113C | 18.98 | 73.75 | 0.37 | 175 | 3.3 | 1.23 | 580 | 94 | 71-B4
114C | 18.72 | 74.79 | 0.37 | 174 | 3.9 | 1.44 | 675 | 92 | 71-B4
X52A | 18.71 | 74.81 | 0.37 | 181 | 1.2 | 0.43 | 210 | 96 | 71-B4
X62A | 18.71 | 74.81 | 0.37 | 181 | 2 | 0.73 | 360 | 96 | 71-B4
133C | 18.5 | 75.68 | 0.37 | 180 | 5.6 | 2.06 | 1000 | 94 | 71-B4
X53A | 18.13 | 77.23 | 0.37 | 183 | 1.4 | 0.5 | 250 | 94 | 71-B4
X63A | 18.13 | 77.23 | 0.37 | 183 | 2.2 | 0.83 | 410 | 94 | 71-B4
X42A | 18.1 | 77.36 | 0.37 | 187 | 0.8 | 0.3 | 150 | 96 | 71-B4
X43A | 17.62 | 79.44 | 0.37 | 188 | 0.8 | 0.29 | 150 | 94 | 71-B4
114C | 16.28 | 85.99 | 0.37 | 200 | 3.4 | 1.25 | 675 | 92 | 71-B4
113C | 16.26 | 86.09 | 0.37 | 204 | 3.3 | 1.22 | 675 | 94 | 71-B4
X53A | 16.05 | 87.23 | 0.37 | 207 | 1.2 | 0.45 | 250 | 94 | 71-B4
X63A | 16.05 | 87.23 | 0.37 | 207 | 2 | 0.73 | 410 | 94 | 71-B4
133C | 15.62 | 89.61 | 0.37 | 213 | 3.3 | 1.24 | 710 | 94 | 71-B4
134C | 15.35 | 91.23 | 0.37 | 212 | 4.7 | 1.75 | 1000 | 92 | 71-B4
X53A | 15.19 | 92.18 | 0.37 | 219 | 1.1 | 0.42 | 250 | 94 | 71-B4
X63A | 15.19 | 92.18 | 0.37 | 219 | 1.9 | 0.69 | 410 | 94 | 71-B4
X94C | 14.86 | 94.2 | 0.37 | 219 | 7.5 | 2.79 | 1650 | 92 | 71-B4
114C | 14.05 | 99.66 | 0.37 | 232 | 2.9 | 1.08 | 675 | 92 | 71-B4
X53A | 13.93 | 100.47 | 0.37 | 238 | 1 | 0.39 | 250 | 94 | 71-B4
X63A | 13.93 | 100.47 | 0.37 | 238 | 1.7 | 0.64 | 410 | 94 | 71-B4
X94C | 13.76 | 101.74 | 0.37 | 236 | 7 | 2.58 | 1650 | 92 | 71-B4
133C | 13.43 | 104.22 | 0.37 | 247 | 3.3 | 1.23 | 820 | 94 | 71-B4
134C | 13.4 | 104.48 | 0.37 | 243 | 4.1 | 1.53 | 1000 | 92 | 71-B4
114C | 12.03 | 116.35 | 0.37 | 270 | 2.5 | 0.92 | 675 | 92 | 71-B4
X53A | 12.02 | 116.45 | 0.37 | 276 | 0.9 | 0.33 | 250 | 94 | 71-B4
X63A | 12.02 | 116.45 | 0.37 | 276 | 1.5 | 0.55 | 410 | 94 | 71-B4
134C | 11.56 | 121.1 | 0.37 | 281 | 3.6 | 1.32 | 1000 | 92 | 71-B4
114C | 11.53 | 121.45 | 0.37 | 282 | 2.4 | 0.89 | 675 | 92 | 71-B4
X94C | 11.43 | 122.51 | 0.37 | 285 | 5.8 | 2.15 | 1650 | 92 | 71-B4
X53A | 11.13 | 125.82 | 0.37 | 298 | 0.8 | 0.31 | 250 | 94 | 71-B4
X63A | 11.13 | 125.82 | 0.37 | 298 | 1.4 | 0.51 | 410 | 94 | 71-B4
114C | 10.03 | 139.64 | 0.37 | 325 | 2.1 | 0.77 | 675 | 92 | 71-B4
134C | 9.94 | 140.84 | 0.37 | 327 | 3.1 | 1.13 | 1000 | 92 | 71-B4
X63A | 9.88 | 141.66 | 0.37 | 336 | 1.2 | 0.45 | 410 | 94 | 71-B4
X94C | 9.34 | 149.95 | 0.37 | 349 | 4.7 | 1.75 | 1650 | 92 | 71-B4
114C | 9.2 | 152.21 | 0.37 | 354 | 1.9 | 0.71 | 675 | 92 | 71-B4
114C | 8.59 | 163.02 | 0.37 | 379 | 1.8 | 0.66 | 675 | 92 | 71-B4
X63A | 8.58 | 163.16 | 0.37 | 387 | 1.1 | 0.39 | 410 | 94 | 71-B4
134C | 8.47 | 165.32 | 0.37 | 384 | 2.6 | 0.96 | 1000 | 92 | 71-B4
114C | 7.88 | 177.69 | 0.37 | 413 | 1.6 | 0.61 | 675 | 92 | 71-B4
X63A | 7.82 | 178.96 | 0.37 | 424 | 1 | 0.36 | 410 | 94 | 71-B4
X94C | 7.77 | 180.09 | 0.37 | 419 | 3.9 | 1.46 | 1650 | 92 | 71-B4
134C | 7.57 | 184.94 | 0.37 | 430 | 2.3 | 0.86 | 1000 | 92 | 71-B4
X63A | 7.24 | 193.36 | 0.37 | 459 | 0.9 | 0.33 | 410 | 94 | 71-B4
134C | 7.09 | 197.34 | 0.37 | 459 | 2.2 | 0.81 | 1000 | 92 | 71-B4
114C | 6.8 | 205.95 | 0.37 | 479 | 1.4 | 0.52 | 675 | 92 | 71-B4
X94C | 6.77 | 206.81 | 0.37 | 481 | 3.3 | 1.23 | 1600 | 92 | 71-B4
134C | 6.51 | 215.1 | 0.37 | 500 | 2 | 0.74 | 1000 | 92 | 71-B4
X63A | 6.46 | 216.84 | 0.37 | 514 | 0.8 | 0.29 | 410 | 94 | 71-B4
X94C | 6.46 | 216.85 | 0.37 | 504 | 3.3 | 1.21 | 1650 | 92 | 71-B4
114C | 6.29 | 222.52 | 0.37 | 517 | 1.3 | 0.48 | 675 | 92 | 71-B4
134C | 6.05 | 231.6 | 0.37 | 538 | 1.9 | 0.69 | 1000 | 92 | 71-B4
X94C | 5.65 | 247.99 | 0.37 | 576 | 2.9 | 1.06 | 1650 | 92 | 71-B4
114C | 5.63 | 248.76 | 0.37 | 578 | 1.2 | 0.43 | 675 | 92 | 71-B4
134C | 5.62 | 249.31 | 0.37 | 579 | 1.7 | 0.64 | 1000 | 92 | 71-B4
134C | 5.2 | 269.37 | 0.37 | 626 | 1.6 | 0.59 | 1000 | 92 | 71-B4
114C | 4.82 | 290.41 | 0.37 | 675 | 1 | 0.37 | 675 | 92 | 71-B4
134C | 4.78 | 292.64 | 0.37 | 680 | 1.5 | 0.54 | 1000 | 92 | 71-B4
X94C | 4.69 | 298.61 | 0.37 | 694 | 2.4 | 0.88 | 1650 | 92 | 71-B4
134C | 4.63 | 302.26 | 0.37 | 703 | 1.4 | 0.53 | 1000 | 92 | 71-B4
114C | 4.15 | 337.39 | 0.37 | 784 | 0.9 | 0.32 | 675 | 92 | 71-B4
134C | 4.01 | 349.3 | 0.37 | 812 | 1.2 | 0.46 | 1000 | 92 | 71-B4
134C | 3.51 | 399.12 | 0.37 | 928 | 1.1 | 0.4 | 1000 | 92 | 71-B4
134C | 2.94 | 476.8 | 0.37 | 1108 | 0.9 | 0.33 | 1000 | 92 | 71-B4
X52A | 232.28 | 6.03 | 0.55 | 22 | 6.2 | 3.42 | 135 | 96 | 80-A4
X42A | 192.16 | 7.29 | 0.55 | 26 | 3.6 | 1.99 | 95 | 96 | 80-A4
X32S | 190.91 | 7.33 | 0.55 | 27 | 2.6 | 1.46 | 70 | 96 | 80-A4
X52A | 151.15 | 9.26 | 0.55 | 34 | 4.6 | 2.56 | 155 | 96 | 80-A4
X42A | 125.04 | 11.2 | 0.55 | 41 | 3.7 | 2.05 | 150 | 96 | 80-A4
X32S | 124.73 | 11.22 | 0.55 | 41 | 2.1 | 1.16 | 85 | 96 | 80-A4
X52A | 123.25 | 11.36 | 0.55 | 41 | 5.6 | 3.09 | 230 | 96 | 80-A4
X42A | 106.25 | 13.18 | 0.55 | 48 | 3.1 | 1.74 | 150 | 96 | 80-A4
X32S | 105.56 | 13.26 | 0.55 | 48 | 1.8 | 0.98 | 85 | 96 | 80-A4
X42A | 91.67 | 15.27 | 0.55 | 55 | 2.7 | 1.5 | 150 | 96 | 80-A4
X52A | 91.16 | 15.36 | 0.55 | 56 | 4.5 | 2.49 | 250 | 96 | 80-A4
X62A | 91.16 | 15.36 | 0.55 | 56 | 6.9 | 3.83 | 385 | 96 | 80-A4
X32S | 91.07 | 15.37 | 0.55 | 56 | 1.6 | 0.89 | 90 | 96 | 80-A4
X52A | 80.2 | 17.46 | 0.55 | 63 | 4 | 2.19 | 250 | 96 | 80-A4
X62A | 80.2 | 17.46 | 0.55 | 63 | 6.3 | 3.5 | 400 | 96 | 80-A4
X42A | 78.09 | 17.93 | 0.55 | 65 | 2.3 | 1.28 | 150 | 96 | 80-A4
X32S | 77.59 | 18.04 | 0.55 | 65 | 1.4 | 0.76 | 90 | 96 | 80-A4
X52A | 70.1 | 19.97 | 0.55 | 72 | 3.5 | 1.91 | 250 | 96 | 80-A4
X62A | 70.1 | 19.97 | 0.55 | 72 | 5.7 | 3.13 | 410 | 96 | 80-A4
X42A | 69.14 | 20.25 | 0.55 | 73 | 2 | 1.13 | 150 | 96 | 80-A4
X32S | 68.96 | 20.3 | 0.55 | 74 | 1.2 | 0.68 | 90 | 96 | 80-A4
X42A | 65.42 | 21.4 | 0.55 | 77 | 1.9 | 1.07 | 150 | 96 | 80-A4
X32S | 65 | 21.54 | 0.55 | 78 | 1.2 | 0.64 | 90 | 96 | 80-A4
X42A | 59.65 | 23.47 | 0.55 | 85 | 1.8 | 0.98 | 150 | 96 | 80-A4
X32S | 59.5 | 23.53 | 0.55 | 85 | 1.1 | 0.58 | 90 | 96 | 80-A4
X52A | 59.32 | 23.6 | 0.55 | 85 | 2.9 | 1.62 | 250 | 96 | 80-A4
X62A | 59.32 | 23.6 | 0.55 | 85 | 4.8 | 2.65 | 410 | 96 | 80-A4
X52A | 57.27 | 24.45 | 0.55 | 89 | 2.8 | 1.56 | 250 | 96 | 80-A4
X62A | 57.27 | 24.45 | 0.55 | 89 | 4.6 | 2.56 | 410 | 96 | 80-A4
113C | 53.2 | 26.31 | 0.55 | 93 | 7.2 | 4 | 675 | 94 | 80-A4
X42A | 50.82 | 27.55 | 0.55 | 100 | 1.5 | 0.83 | 150 | 96 | 80-A4
X32S | 50.69 | 27.62 | 0.55 | 100 | 0.9 | 0.5 | 90 | 96 | 80-A4
X42A | 47.93 | 29.21 | 0.55 | 106 | 1.4 | 0.78 | 150 | 96 | 80-A4
X32S | 47.62 | 29.4 | 0.55 | 106 | 0.8 | 0.47 | 90 | 96 | 80-A4
113C | 46.27 | 30.25 | 0.55 | 107 | 6.3 | 3.48 | 675 | 94 | 80-A4
X52A | 45.61 | 30.69 | 0.55 | 111 | 2.2 | 1.24 | 250 | 96 | 80-A4
X62A | 45.61 | 30.69 | 0.55 | 111 | 3.7 | 2.04 | 410 | 96 | 80-A4
X42A | 42.57 | 32.88 | 0.55 | 119 | 1.3 | 0.7 | 150 | 96 | 80-A4
X32S | 42.47 | 32.97 | 0.55 | 119 | 0.8 | 0.42 | 90 | 96 | 80-A4
113C | 39.64 | 35.32 | 0.55 | 125 | 5.4 | 2.98 | 675 | 94 | 80-A4
X52A | 39.6 | 35.35 | 0.55 | 128 | 2 | 1.08 | 250 | 96 | 80-A4
X62A | 39.6 | 35.35 | 0.55 | 128 | 3.2 | 1.77 | 410 | 96 | 80-A4
133C | 38.08 | 36.76 | 0.55 | 130 | 7.7 | 4.24 | 1000 | 94 | 80-A4
113C | 37.8 | 37.03 | 0.55 | 131 | 5.1 | 2.84 | 675 | 94 | 80-A4
X52A | 37.27 | 37.57 | 0.55 | 136 | 1.8 | 1.02 | 250 | 96 | 80-A4
X62A | 37.27 | 37.57 | 0.55 | 136 | 3 | 1.67 | 410 | 96 | 80-A4
X42A | 36.72 | 38.12 | 0.55 | 138 | 1.1 | 0.6 | 150 | 96 | 80-A4
133C | 32.74 | 42.76 | 0.55 | 152 | 6.6 | 3.65 | 1000 | 94 | 80-A4
113C | 32.38 | 43.23 | 0.55 | 153 | 4.4 | 2.43 | 675 | 94 | 80-A4
X42A | 31.19 | 44.89 | 0.55 | 163 | 0.9 | 0.51 | 150 | 96 | 80-A4
133C | 31.11 | 45 | 0.55 | 160 | 6.3 | 3.47 | 1000 | 94 | 80-A4
113C | 30.06 | 46.58 | 0.55 | 165 | 4.1 | 2.26 | 675 | 94 | 80-A4
X52A | 28.76 | 48.68 | 0.55 | 176 | 1.4 | 0.78 | 250 | 96 | 80-A4
X62A | 28.76 | 48.68 | 0.55 | 176 | 2.1 | 1.15 | 365 | 96 | 80-A4
133C | 26.75 | 52.33 | 0.55 | 186 | 5.4 | 2.98 | 1000 | 94 | 80-A4
113C | 26.14 | 53.55 | 0.55 | 190 | 3.6 | 1.97 | 675 | 94 | 80-A4
X52A | 25.77 | 54.33 | 0.55 | 197 | 1.3 | 0.7 | 250 | 96 | 80-A4
X62A | 25.77 | 54.33 | 0.55 | 197 | 2.1 | 1.15 | 410 | 96 | 80-A4
X53A | 24.66 | 56.76 | 0.55 | 201 | 1.2 | 0.69 | 250 | 94 | 80-A4
X63A | 24.66 | 56.76 | 0.55 | 201 | 2 | 1.13 | 410 | 94 | 80-A4
133C | 24.64 | 56.82 | 0.55 | 202 | 4.2 | 2.33 | 850 | 94 | 80-A4
X94C | 24.19 | 57.86 | 0.55 | 201 | 8 | 4.41 | 1600 | 92 | 80-A4
113C | 22.39 | 62.52 | 0.55 | 222 | 3 | 1.68 | 675 | 94 | 80-A4
133C | 21.52 | 65.07 | 0.55 | 231 | 4.2 | 2.34 | 975 | 94 | 80-A4
X94C | 21.46 | 65.24 | 0.55 | 227 | 7.1 | 3.91 | 1600 | 92 | 80-A4
X53A | 21.28 | 65.79 | 0.55 | 233 | 1.1 | 0.59 | 250 | 94 | 80-A4
X63A | 21.28 | 65.79 | 0.55 | 233 | 1.8 | 0.97 | 410 | 94 | 80-A4
X94C | 20.09 | 69.68 | 0.55 | 242 | 6.8 | 3.77 | 1650 | 92 | 80-A4
113C | 18.98 | 73.75 | 0.55 | 262 | 2.2 | 1.23 | 580 | 94 | 80-A4
114C | 18.72 | 74.79 | 0.55 | 260 | 2.6 | 1.44 | 675 | 92 | 80-A4
X52A | 18.71 | 74.81 | 0.55 | 271 | 0.8 | 0.43 | 210 | 96 | 80-A4
X62A | 18.71 | 74.81 | 0.55 | 271 | 1.3 | 0.73 | 360 | 96 | 80-A4
133C | 18.5 | 75.68 | 0.55 | 269 | 3.7 | 2.06 | 1000 | 94 | 80-A4
X53A | 18.13 | 77.23 | 0.55 | 274 | 0.9 | 0.5 | 250 | 94 | 80-A4
X63A | 18.13 | 77.23 | 0.55 | 274 | 1.5 | 0.83 | 410 | 94 | 80-A4
X94C | 17.89 | 78.23 | 0.55 | 272 | 6.1 | 3.36 | 1650 | 92 | 80-A4
X94C | 16.5 | 84.85 | 0.55 | 295 | 5.4 | 3 | 1600 | 92 | 80-A4
114C | 16.28 | 85.99 | 0.55 | 299 | 2.3 | 1.25 | 675 | 92 | 80-A4
113C | 16.26 | 86.09 | 0.55 | 305 | 2.2 | 1.22 | 675 | 94 | 80-A4
X53A | 16.05 | 87.23 | 0.55 | 310 | 0.8 | 0.45 | 250 | 94 | 80-A4
X63A | 16.05 | 87.23 | 0.55 | 310 | 1.3 | 0.73 | 410 | 94 | 80-A4
133C | 15.62 | 89.61 | 0.55 | 318 | 2.2 | 1.24 | 710 | 94 | 80-A4
134C | 15.35 | 91.23 | 0.55 | 317 | 3.2 | 1.75 | 1000 | 92 | 80-A4
X53A | 15.19 | 92.18 | 0.55 | 327 | 0.8 | 0.42 | 250 | 94 | 80-A4
X63A | 15.19 | 92.18 | 0.55 | 327 | 1.3 | 0.69 | 410 | 94 | 80-A4
X94C | 14.86 | 94.2 | 0.55 | 328 | 5 | 2.79 | 1650 | 92 | 80-A4
114C | 14.05 | 99.66 | 0.55 | 347 | 1.9 | 1.08 | 675 | 92 | 80-A4
X63A | 13.93 | 100.47 | 0.55 | 357 | 1.2 | 0.64 | 410 | 94 | 80-A4
X94C | 13.76 | 101.74 | 0.55 | 354 | 4.7 | 2.58 | 1650 | 92 | 80-A4
133C | 13.43 | 104.22 | 0.55 | 370 | 2.2 | 1.23 | 820 | 94 | 80-A4
134C | 13.4 | 104.48 | 0.55 | 363 | 2.8 | 1.53 | 1000 | 92 | 80-A4
114C | 12.03 | 116.35 | 0.55 | 405 | 1.7 | 0.92 | 675 | 92 | 80-A4
X63A | 12.02 | 116.45 | 0.55 | 413 | 1 | 0.55 | 410 | 94 | 80-A4
134C | 11.56 | 121.1 | 0.55 | 421 | 2.4 | 1.32 | 1000 | 92 | 80-A4
114C | 11.53 | 121.45 | 0.55 | 422 | 1.6 | 0.89 | 675 | 92 | 80-A4
X94C | 11.43 | 122.51 | 0.55 | 426 | 3.9 | 2.15 | 1650 | 92 | 80-A4
X63A | 11.13 | 125.82 | 0.55 | 446 | 0.9 | 0.51 | 410 | 94 | 80-A4
114C | 10.03 | 139.64 | 0.55 | 486 | 1.4 | 0.77 | 675 | 92 | 80-A4
134C | 9.94 | 140.84 | 0.55 | 490 | 2 | 1.13 | 1000 | 92 | 80-A4
X63A | 9.88 | 141.66 | 0.55 | 503 | 0.8 | 0.45 | 410 | 94 | 80-A4
X94C | 9.34 | 149.95 | 0.55 | 521 | 3.2 | 1.75 | 1650 | 92 | 80-A4
114C | 9.2 | 152.21 | 0.55 | 529 | 1.3 | 0.71 | 675 | 92 | 80-A4
114C | 8.59 | 163.02 | 0.55 | 567 | 1.2 | 0.66 | 675 | 92 | 80-A4
134C | 8.47 | 165.32 | 0.55 | 575 | 1.7 | 0.96 | 1000 | 92 | 80-A4
114C | 7.88 | 177.69 | 0.55 | 618 | 1.1 | 0.61 | 675 | 92 | 80-A4
X94C | 7.77 | 180.09 | 0.55 | 626 | 2.6 | 1.46 | 1650 | 92 | 80-A4
134C | 7.57 | 184.94 | 0.55 | 643 | 1.6 | 0.86 | 1000 | 92 | 80-A4
134C | 7.09 | 197.34 | 0.55 | 686 | 1.5 | 0.81 | 1000 | 92 | 80-A4
114C | 6.8 | 205.95 | 0.55 | 716 | 0.9 | 0.52 | 675 | 92 | 80-A4
X94C | 6.77 | 206.81 | 0.55 | 719 | 2.2 | 1.23 | 1600 | 92 | 80-A4
134C | 6.51 | 215.1 | 0.55 | 748 | 1.3 | 0.74 | 1000 | 92 | 80-A4
X94C | 6.46 | 216.85 | 0.55 | 754 | 2.2 | 1.21 | 1650 | 92 | 80-A4
114C | 6.29 | 222.52 | 0.55 | 774 | 0.9 | 0.48 | 675 | 92 | 80-A4
134C | 6.05 | 231.6 | 0.55 | 805 | 1.2 | 0.69 | 1000 | 92 | 80-A4
X94C | 5.65 | 247.99 | 0.55 | 862 | 1.9 | 1.06 | 1650 | 92 | 80-A4
114C | 5.63 | 248.76 | 0.55 | 865 | 0.8 | 0.43 | 675 | 92 | 80-A4
134C | 5.62 | 249.31 | 0.55 | 867 | 1.2 | 0.64 | 1000 | 92 | 80-A4
134C | 5.2 | 269.37 | 0.55 | 937 | 1.1 | 0.59 | 1000 | 92 | 80-A4
134C | 4.78 | 292.64 | 0.55 | 1018 | 1 | 0.54 | 1000 | 92 | 80-A4
X94C | 4.69 | 298.61 | 0.55 | 1038 | 1.6 | 0.88 | 1650 | 92 | 80-A4
134C | 4.63 | 302.26 | 0.55 | 1051 | 1 | 0.53 | 1000 | 92 | 80-A4
134C | 4.01 | 349.3 | 0.55 | 1215 | 0.8 | 0.46 | 1000 | 92 | 80-A4
X52A | 232.28 | 6.03 | 0.75 | 30 | 4.6 | 3.42 | 135 | 96 | 80-B4
X42A | 192.16 | 7.29 | 0.75 | 36 | 2.7 | 1.99 | 95 | 96 | 80-B4
X32S | 190.91 | 7.33 | 0.75 | 36 | 1.9 | 1.46 | 70 | 96 | 80-B4
X52A | 151.15 | 9.26 | 0.75 | 45 | 3.4 | 2.56 | 155 | 96 | 80-B4
X62A | 151.15 | 9.26 | 0.75 | 45 | 5.9 | 4.45 | 270 | 96 | 80-B4
113C | 131.34 | 10.66 | 0.75 | 51 | 8 | 6 | 410 | 94 | 80-B4
X42A | 125.04 | 11.2 | 0.75 | 55 | 2.7 | 2.05 | 150 | 96 | 80-B4
X32S | 124.73 | 11.22 | 0.75 | 55 | 1.5 | 1.16 | 85 | 96 | 80-B4
X52A | 123.25 | 11.36 | 0.75 | 56 | 4.1 | 3.09 | 230 | 96 | 80-B4
X62A | 123.25 | 11.36 | 0.75 | 56 | 6.3 | 4.71 | 350 | 96 | 80-B4
X42A | 106.25 | 13.18 | 0.75 | 65 | 2.3 | 1.74 | 150 | 96 | 80-B4
X32S | 105.56 | 13.26 | 0.75 | 65 | 1.3 | 0.98 | 85 | 96 | 80-B4
X42A | 91.67 | 15.27 | 0.75 | 75 | 2 | 1.5 | 150 | 96 | 80-B4
X52A | 91.16 | 15.36 | 0.75 | 75 | 3.3 | 2.49 | 250 | 96 | 80-B4
X62A | 91.16 | 15.36 | 0.75 | 75 | 5.1 | 3.83 | 385 | 96 | 80-B4
X32S | 91.07 | 15.37 | 0.75 | 75 | 1.2 | 0.89 | 90 | 96 | 80-B4
113C | 81.36 | 17.21 | 0.75 | 83 | 7.2 | 5.44 | 600 | 94 | 80-B4
X52A | 80.2 | 17.46 | 0.75 | 86 | 2.9 | 2.19 | 250 | 96 | 80-B4
X62A | 80.2 | 17.46 | 0.75 | 86 | 4.7 | 3.5 | 400 | 96 | 80-B4
X42A | 78.09 | 17.93 | 0.75 | 88 | 1.7 | 1.28 | 150 | 96 | 80-B4
X32S | 77.59 | 18.04 | 0.75 | 89 | 1 | 0.76 | 90 | 96 | 80-B4
X52A | 70.1 | 19.97 | 0.75 | 98 | 2.6 | 1.91 | 250 | 96 | 80-B4
X62A | 70.1 | 19.97 | 0.75 | 98 | 4.2 | 3.13 | 410 | 96 | 80-B4
113C | 69.19 | 20.24 | 0.75 | 97 | 6.9 | 5.2 | 675 | 94 | 80-B4
X42A | 69.14 | 20.25 | 0.75 | 99 | 1.5 | 1.13 | 150 | 96 | 80-B4
X32S | 68.96 | 20.3 | 0.75 | 100 | 0.9 | 0.68 | 90 | 96 | 80-B4
X42A | 65.42 | 21.4 | 0.75 | 105 | 1.4 | 1.07 | 150 | 96 | 80-B4
X32S | 65 | 21.54 | 0.75 | 106 | 0.9 | 0.64 | 90 | 96 | 80-B4
113C | 60.18 | 23.27 | 0.75 | 112 | 6 | 4.52 | 675 | 94 | 80-B4
X42A | 59.65 | 23.47 | 0.75 | 115 | 1.3 | 0.98 | 150 | 96 | 80-B4
X32S | 59.5 | 23.53 | 0.75 | 115 | 0.8 | 0.58 | 90 | 96 | 80-B4
X52A | 59.32 | 23.6 | 0.75 | 116 | 2.2 | 1.62 | 250 | 96 | 80-B4
X62A | 59.32 | 23.6 | 0.75 | 116 | 3.5 | 2.65 | 410 | 96 | 80-B4
X52A | 57.27 | 24.45 | 0.75 | 120 | 2.1 | 1.56 | 250 | 96 | 80-B4
X62A | 57.27 | 24.45 | 0.75 | 120 | 3.4 | 2.56 | 410 | 96 | 80-B4
113C | 53.2 | 26.31 | 0.75 | 127 | 5.3 | 4 | 675 | 94 | 80-B4
X42A | 50.82 | 27.55 | 0.75 | 135 | 1.1 | 0.83 | 150 | 96 | 80-B4
133C | 49.53 | 28.27 | 0.75 | 136 | 7.4 | 5.52 | 1000 | 94 | 80-B4
X42A | 47.93 | 29.21 | 0.75 | 143 | 1 | 0.78 | 150 | 96 | 80-B4
113C | 46.27 | 30.25 | 0.75 | 146 | 4.6 | 3.48 | 675 | 94 | 80-B4
X52A | 45.61 | 30.69 | 0.75 | 151 | 1.7 | 1.24 | 250 | 96 | 80-B4
X62A | 45.61 | 30.69 | 0.75 | 151 | 2.7 | 2.04 | 410 | 96 | 80-B4
X42A | 42.57 | 32.88 | 0.75 | 161 | 0.9 | 0.7 | 150 | 96 | 80-B4
133C | 42.58 | 32.88 | 0.75 | 158 | 6.3 | 4.74 | 1000 | 94 | 80-B4
113C | 39.64 | 35.32 | 0.75 | 170 | 4 | 2.98 | 675 | 94 | 80-B4
X52A | 39.6 | 35.35 | 0.75 | 173 | 1.4 | 1.08 | 250 | 96 | 80-B4
X62A | 39.6 | 35.35 | 0.75 | 173 | 2.4 | 1.77 | 410 | 96 | 80-B4
133C | 38.08 | 36.76 | 0.75 | 177 | 5.7 | 4.24 | 1000 | 94 | 80-B4
113C | 37.8 | 37.03 | 0.75 | 178 | 3.8 | 2.84 | 675 | 94 | 80-B4
X52A | 37.27 | 37.57 | 0.75 | 184 | 1.4 | 1.02 | 250 | 96 | 80-B4
X62A | 37.27 | 37.57 | 0.75 | 184 | 2.2 | 1.67 | 410 | 96 | 80-B4
X42A | 36.72 | 38.12 | 0.75 | 187 | 0.8 | 0.6 | 150 | 96 | 80-B4
133C | 32.74 | 42.76 | 0.75 | 206 | 4.9 | 3.65 | 1000 | 94 | 80-B4
113C | 32.38 | 43.23 | 0.75 | 208 | 3.2 | 2.43 | 675 | 94 | 80-B4
133C | 31.11 | 45 | 0.75 | 216 | 4.6 | 3.47 | 1000 | 94 | 80-B4
113C | 30.06 | 46.58 | 0.75 | 224 | 3 | 2.26 | 675 | 94 | 80-B4
X94C | 29.01 | 48.26 | 0.75 | 227 | 7 | 5.28 | 1600 | 92 | 80-B4
X52A | 28.76 | 48.68 | 0.75 | 239 | 1 | 0.78 | 250 | 96 | 80-B4
X62A | 28.76 | 48.68 | 0.75 | 239 | 1.5 | 1.15 | 365 | 96 | 80-B4
133C | 26.75 | 52.33 | 0.75 | 252 | 4 | 2.98 | 1000 | 94 | 80-B4
113C | 26.14 | 53.55 | 0.75 | 258 | 2.6 | 1.97 | 675 | 94 | 80-B4
X52A | 25.77 | 54.33 | 0.75 | 267 | 0.9 | 0.7 | 250 | 96 | 80-B4
X62A | 25.77 | 54.33 | 0.75 | 267 | 1.5 | 1.15 | 410 | 96 | 80-B4
X53A | 24.66 | 56.76 | 0.75 | 273 | 0.9 | 0.69 | 250 | 94 | 80-B4
X63A | 24.66 | 56.76 | 0.75 | 273 | 1.5 | 1.13 | 410 | 94 | 80-B4
133C | 24.64 | 56.82 | 0.75 | 273 | 3.1 | 2.33 | 850 | 94 | 80-B4
X94C | 24.19 | 57.86 | 0.75 | 273 | 5.9 | 4.41 | 1600 | 92 | 80-B4
113C | 22.39 | 62.52 | 0.75 | 301 | 2.2 | 1.68 | 675 | 94 | 80-B4
133C | 21.52 | 65.07 | 0.75 | 313 | 3.1 | 2.34 | 975 | 94 | 80-B4
X94C | 21.46 | 65.24 | 0.75 | 308 | 5.2 | 3.91 | 1600 | 92 | 80-B4
X53A | 21.28 | 65.79 | 0.75 | 316 | 0.8 | 0.59 | 250 | 94 | 80-B4
X63A | 21.28 | 65.79 | 0.75 | 316 | 1.3 | 0.97 | 410 | 94 | 80-B4
X94C | 20.09 | 69.68 | 0.75 | 328 | 5 | 3.77 | 1650 | 92 | 80-B4
113C | 18.98 | 73.75 | 0.75 | 355 | 1.6 | 1.23 | 580 | 94 | 80-B4
114C | 18.72 | 74.79 | 0.75 | 353 | 1.9 | 1.44 | 675 | 92 | 80-B4
X62A | 18.71 | 74.81 | 0.75 | 367 | 1 | 0.73 | 360 | 96 | 80-B4
133C | 18.5 | 75.68 | 0.75 | 364 | 2.7 | 2.06 | 1000 | 94 | 80-B4
X63A | 18.13 | 77.23 | 0.75 | 371 | 1.1 | 0.83 | 410 | 94 | 80-B4
X94C | 17.89 | 78.23 | 0.75 | 369 | 4.5 | 3.36 | 1650 | 92 | 80-B4
X94C | 16.5 | 84.85 | 0.75 | 400 | 4 | 3 | 1600 | 92 | 80-B4
114C | 16.28 | 85.99 | 0.75 | 405 | 1.7 | 1.25 | 675 | 92 | 80-B4
113C | 16.26 | 86.09 | 0.75 | 414 | 1.6 | 1.22 | 675 | 94 | 80-B4
X63A | 16.05 | 87.23 | 0.75 | 420 | 1 | 0.73 | 410 | 94 | 80-B4
133C | 15.62 | 89.61 | 0.75 | 431 | 1.6 | 1.24 | 710 | 94 | 80-B4
134C | 15.35 | 91.23 | 0.75 | 430 | 2.3 | 1.75 | 1000 | 92 | 80-B4
X63A | 15.19 | 92.18 | 0.75 | 443 | 0.9 | 0.69 | 410 | 94 | 80-B4
X94C | 14.86 | 94.2 | 0.75 | 444 | 3.7 | 2.79 | 1650 | 92 | 80-B4
114C | 14.05 | 99.66 | 0.75 | 470 | 1.4 | 1.08 | 675 | 92 | 80-B4
X63A | 13.93 | 100.47 | 0.75 | 483 | 0.8 | 0.64 | 410 | 94 | 80-B4
X94C | 13.76 | 101.74 | 0.75 | 480 | 3.4 | 2.58 | 1650 | 92 | 80-B4
133C | 13.43 | 104.22 | 0.75 | 501 | 1.6 | 1.23 | 820 | 94 | 80-B4
134C | 13.4 | 104.48 | 0.75 | 492 | 2 | 1.53 | 1000 | 92 | 80-B4
114C | 12.03 | 116.35 | 0.75 | 548 | 1.2 | 0.92 | 675 | 92 | 80-B4
134C | 11.56 | 121.1 | 0.75 | 571 | 1.8 | 1.32 | 1000 | 92 | 80-B4
114C | 11.53 | 121.45 | 0.75 | 572 | 1.2 | 0.89 | 675 | 92 | 80-B4
X94C | 11.43 | 122.51 | 0.75 | 577 | 2.9 | 2.15 | 1650 | 92 | 80-B4
114C | 10.03 | 139.64 | 0.75 | 658 | 1 | 0.77 | 675 | 92 | 80-B4
134C | 9.94 | 140.84 | 0.75 | 664 | 1.5 | 1.13 | 1000 | 92 | 80-B4
X94C | 9.34 | 149.95 | 0.75 | 707 | 2.3 | 1.75 | 1650 | 92 | 80-B4
114C | 9.2 | 152.21 | 0.75 | 717 | 0.9 | 0.71 | 675 | 92 | 80-B4
114C | 8.59 | 163.02 | 0.75 | 768 | 0.9 | 0.66 | 675 | 92 | 80-B4
134C | 8.47 | 165.32 | 0.75 | 779 | 1.3 | 0.96 | 1000 | 92 | 80-B4
114C | 7.88 | 177.69 | 0.75 | 838 | 0.8 | 0.61 | 675 | 92 | 80-B4
X94C | 7.77 | 180.09 | 0.75 | 849 | 1.9 | 1.46 | 1650 | 92 | 80-B4
134C | 7.57 | 184.94 | 0.75 | 872 | 1.1 | 0.86 | 1000 | 92 | 80-B4
134C | 7.09 | 197.34 | 0.75 | 930 | 1.1 | 0.81 | 1000 | 92 | 80-B4
X94C | 6.77 | 206.81 | 0.75 | 975 | 1.6 | 1.23 | 1600 | 92 | 80-B4
134C | 6.51 | 215.1 | 0.75 | 1014 | 1 | 0.74 | 1000 | 92 | 80-B4
X94C | 6.46 | 216.85 | 0.75 | 1022 | 1.6 | 1.21 | 1650 | 92 | 80-B4
134C | 6.05 | 231.6 | 0.75 | 1092 | 0.9 | 0.69 | 1000 | 92 | 80-B4
X94C | 5.65 | 247.99 | 0.75 | 1169 | 1.4 | 1.06 | 1650 | 92 | 80-B4
134C | 5.62 | 249.31 | 0.75 | 1175 | 0.9 | 0.64 | 1000 | 92 | 80-B4
134C | 5.2 | 269.37 | 0.75 | 1270 | 0.8 | 0.59 | 1000 | 92 | 80-B4
X94C | 4.69 | 298.61 | 0.75 | 1407 | 1.2 | 0.88 | 1650 | 92 | 80-B4
X52A | 232.28 | 6.03 | 1.1 | 43 | 3.1 | 3.42 | 135 | 96 | 90-S4
X62A | 232.28 | 6.03 | 1.1 | 43 | 5.6 | 6.08 | 240 | 96 | 90-S4
X42A | 192.16 | 7.29 | 1.1 | 52 | 1.8 | 1.99 | 95 | 96 | 90-S4
X32S | 190.91 | 7.33 | 1.1 | 52 | 1.3 | 1.46 | 70 | 96 | 90-S4
113C | 176.29 | 7.94 | 1.1 | 56 | 6.8 | 7.46 | 380 | 94 | 90-S4
113C | 153.33 | 9.13 | 1.1 | 64 | 6.1 | 6.66 | 390 | 94 | 90-S4
X52A | 151.15 | 9.26 | 1.1 | 66 | 2.3 | 2.56 | 155 | 96 | 90-S4
X62A | 151.15 | 9.26 | 1.1 | 66 | 4.1 | 4.45 | 270 | 96 | 90-S4
113C | 131.34 | 10.66 | 1.1 | 75 | 5.5 | 6 | 410 | 94 | 90-S4
X42A | 125.04 | 11.2 | 1.1 | 80 | 1.9 | 2.05 | 150 | 96 | 90-S4
X32S | 124.73 | 11.22 | 1.1 | 80 | 1.1 | 1.16 | 85 | 96 | 90-S4
X52A | 123.25 | 11.36 | 1.1 | 81 | 2.8 | 3.09 | 230 | 96 | 90-S4
X62A | 123.25 | 11.36 | 1.1 | 81 | 4.3 | 4.71 | 350 | 96 | 90-S4
X42A | 106.25 | 13.18 | 1.1 | 94 | 1.6 | 1.74 | 150 | 96 | 90-S4
X32S | 105.56 | 13.26 | 1.1 | 95 | 0.9 | 0.98 | 85 | 96 | 90-S4
113C | 93.54 | 14.97 | 1.1 | 105 | 5.5 | 6.04 | 580 | 94 | 90-S4
X42A | 91.67 | 15.27 | 1.1 | 109 | 1.4 | 1.5 | 150 | 96 | 90-S4
X52A | 91.16 | 15.36 | 1.1 | 110 | 2.3 | 2.49 | 250 | 96 | 90-S4
X62A | 91.16 | 15.36 | 1.1 | 110 | 3.5 | 3.83 | 385 | 96 | 90-S4
X32S | 91.07 | 15.37 | 1.1 | 110 | 0.8 | 0.89 | 90 | 96 | 90-S4
113C | 81.36 | 17.21 | 1.1 | 121 | 5 | 5.44 | 600 | 94 | 90-S4
X52A | 80.2 | 17.46 | 1.1 | 125 | 2 | 2.19 | 250 | 96 | 90-S4
X62A | 80.2 | 17.46 | 1.1 | 125 | 3.2 | 3.5 | 400 | 96 | 90-S4
X42A | 78.09 | 17.93 | 1.1 | 128 | 1.2 | 1.28 | 150 | 96 | 90-S4
133C | 76.69 | 18.26 | 1.1 | 128 | 7.3 | 7.98 | 935 | 94 | 90-S4
X52A | 70.1 | 19.97 | 1.1 | 143 | 1.7 | 1.91 | 250 | 96 | 90-S4
X62A | 70.1 | 19.97 | 1.1 | 143 | 2.9 | 3.13 | 410 | 96 | 90-S4
113C | 69.19 | 20.24 | 1.1 | 142 | 4.8 | 5.2 | 675 | 94 | 90-S4
X42A | 69.14 | 20.25 | 1.1 | 145 | 1 | 1.13 | 150 | 96 | 90-S4
133C | 66.96 | 20.91 | 1.1 | 147 | 6.8 | 7.46 | 1000 | 94 | 90-S4
X42A | 65.42 | 21.4 | 1.1 | 153 | 1 | 1.07 | 150 | 96 | 90-S4
113C | 60.18 | 23.27 | 1.1 | 163 | 4.1 | 4.52 | 675 | 94 | 90-S4
X42A | 59.65 | 23.47 | 1.1 | 168 | 0.9 | 0.98 | 150 | 96 | 90-S4
X52A | 59.32 | 23.6 | 1.1 | 169 | 1.5 | 1.62 | 250 | 96 | 90-S4
X62A | 59.32 | 23.6 | 1.1 | 169 | 2.4 | 2.65 | 410 | 96 | 90-S4
133C | 57.57 | 24.32 | 1.1 | 171 | 5.9 | 6.41 | 1000 | 94 | 90-S4
X52A | 57.27 | 24.45 | 1.1 | 175 | 1.4 | 1.56 | 250 | 96 | 90-S4
X62A | 57.27 | 24.45 | 1.1 | 175 | 2.3 | 2.56 | 410 | 96 | 90-S4
113C | 53.2 | 26.31 | 1.1 | 185 | 3.7 | 4 | 675 | 94 | 90-S4
X42A | 50.82 | 27.55 | 1.1 | 197 | 0.8 | 0.83 | 150 | 96 | 90-S4
133C | 49.53 | 28.27 | 1.1 | 198 | 5 | 5.52 | 1000 | 94 | 90-S4
113C | 46.27 | 30.25 | 1.1 | 212 | 3.2 | 3.48 | 675 | 94 | 90-S4
X52A | 45.61 | 30.69 | 1.1 | 220 | 1.1 | 1.24 | 250 | 96 | 90-S4
X62A | 45.61 | 30.69 | 1.1 | 220 | 1.9 | 2.04 | 410 | 96 | 90-S4
X94C | 45.6 | 30.7 | 1.1 | 211 | 7.6 | 8.3 | 1600 | 92 | 90-S4
133C | 42.58 | 32.88 | 1.1 | 231 | 4.3 | 4.74 | 1000 | 94 | 90-S4
113C | 39.64 | 35.32 | 1.1 | 248 | 2.7 | 2.98 | 675 | 94 | 90-S4
X52A | 39.6 | 35.35 | 1.1 | 253 | 1 | 1.08 | 250 | 96 | 90-S4
X62A | 39.6 | 35.35 | 1.1 | 253 | 1.6 | 1.77 | 410 | 96 | 90-S4
133C | 38.08 | 36.76 | 1.1 | 258 | 3.9 | 4.24 | 1000 | 94 | 90-S4
X94C | 37.87 | 36.97 | 1.1 | 254 | 6.3 | 6.9 | 1600 | 92 | 90-S4
113C | 37.8 | 37.03 | 1.1 | 260 | 2.6 | 2.84 | 675 | 94 | 90-S4
X52A | 37.27 | 37.57 | 1.1 | 269 | 0.9 | 1.02 | 250 | 96 | 90-S4
X62A | 37.27 | 37.57 | 1.1 | 269 | 1.5 | 1.67 | 410 | 96 | 90-S4
133C | 32.74 | 42.76 | 1.1 | 300 | 3.3 | 3.65 | 1000 | 94 | 90-S4
113C | 32.38 | 43.23 | 1.1 | 303 | 2.2 | 2.43 | 675 | 94 | 90-S4
133C | 31.11 | 45 | 1.1 | 316 | 3.2 | 3.47 | 1000 | 94 | 90-S4
113C | 30.06 | 46.58 | 1.1 | 327 | 2.1 | 2.26 | 675 | 94 | 90-S4
X94C | 29.01 | 48.26 | 1.1 | 332 | 4.8 | 5.28 | 1600 | 92 | 90-S4
X62A | 28.76 | 48.68 | 1.1 | 348 | 1 | 1.15 | 365 | 96 | 90-S4
133C | 26.75 | 52.33 | 1.1 | 367 | 2.7 | 2.98 | 1000 | 94 | 90-S4
113C | 26.14 | 53.55 | 1.1 | 376 | 1.8 | 1.97 | 675 | 94 | 90-S4
X62A | 25.77 | 54.33 | 1.1 | 389 | 1.1 | 1.15 | 410 | 96 | 90-S4
X63A | 24.66 | 56.76 | 1.1 | 398 | 1 | 1.13 | 410 | 94 | 90-S4
133C | 24.64 | 56.82 | 1.1 | 398 | 2.1 | 2.33 | 850 | 94 | 90-S4
X94C | 24.19 | 57.86 | 1.1 | 398 | 4 | 4.41 | 1600 | 92 | 90-S4
113C | 22.39 | 62.52 | 1.1 | 438 | 1.5 | 1.68 | 675 | 94 | 90-S4
133C | 21.52 | 65.07 | 1.1 | 456 | 2.1 | 2.34 | 975 | 94 | 90-S4
X94C | 21.46 | 65.24 | 1.1 | 448 | 3.6 | 3.91 | 1600 | 92 | 90-S4
X63A | 21.28 | 65.79 | 1.1 | 461 | 0.9 | 0.97 | 410 | 94 | 90-S4
X94C | 20.09 | 69.68 | 1.1 | 479 | 3.4 | 3.77 | 1650 | 92 | 90-S4
113C | 18.98 | 73.75 | 1.1 | 517 | 1.1 | 1.23 | 580 | 94 | 90-S4
114C | 18.72 | 74.79 | 1.1 | 514 | 1.3 | 1.44 | 675 | 92 | 90-S4
133C | 18.5 | 75.68 | 1.1 | 531 | 1.9 | 2.06 | 1000 | 94 | 90-S4
X63A | 18.13 | 77.23 | 1.1 | 541 | 0.8 | 0.83 | 410 | 94 | 90-S4
X94C | 17.89 | 78.23 | 1.1 | 538 | 3.1 | 3.36 | 1650 | 92 | 90-S4
X94C | 16.5 | 84.85 | 1.1 | 583 | 2.7 | 3 | 1600 | 92 | 90-S4
114C | 16.28 | 85.99 | 1.1 | 591 | 1.1 | 1.25 | 675 | 92 | 90-S4
113C | 16.26 | 86.09 | 1.1 | 604 | 1.1 | 1.22 | 675 | 94 | 90-S4
133C | 15.62 | 89.61 | 1.1 | 628 | 1.1 | 1.24 | 710 | 94 | 90-S4
134C | 15.35 | 91.23 | 1.1 | 627 | 1.6 | 1.75 | 1000 | 92 | 90-S4
X94C | 14.86 | 94.2 | 1.1 | 647 | 2.5 | 2.79 | 1650 | 92 | 90-S4
114C | 14.05 | 99.66 | 1.1 | 685 | 1 | 1.08 | 675 | 92 | 90-S4
X94C | 13.76 | 101.74 | 1.1 | 699 | 2.4 | 2.58 | 1650 | 92 | 90-S4
133C | 13.43 | 104.22 | 1.1 | 731 | 1.1 | 1.23 | 820 | 94 | 90-S4
134C | 13.4 | 104.48 | 1.1 | 718 | 1.4 | 1.53 | 1000 | 92 | 90-S4
114C | 12.03 | 116.35 | 1.1 | 800 | 0.8 | 0.92 | 675 | 92 | 90-S4
134C | 11.56 | 121.1 | 1.1 | 832 | 1.2 | 1.32 | 1000 | 92 | 90-S4
114C | 11.53 | 121.45 | 1.1 | 835 | 0.8 | 0.89 | 675 | 92 | 90-S4
X94C | 11.43 | 122.51 | 1.1 | 842 | 2 | 2.15 | 1650 | 92 | 90-S4
134C | 9.94 | 140.84 | 1.1 | 968 | 1 | 1.13 | 1000 | 92 | 90-S4
X94C | 9.34 | 149.95 | 1.1 | 1030 | 1.6 | 1.75 | 1650 | 92 | 90-S4
134C | 8.47 | 165.32 | 1.1 | 1136 | 0.9 | 0.96 | 1000 | 92 | 90-S4
X94C | 7.77 | 180.09 | 1.1 | 1237 | 1.3 | 1.46 | 1650 | 92 | 90-S4
134C | 7.57 | 184.94 | 1.1 | 1271 | 0.8 | 0.86 | 1000 | 92 | 90-S4
X94C | 6.77 | 206.81 | 1.1 | 1421 | 1.1 | 1.23 | 1600 | 92 | 90-S4
X94C | 6.46 | 216.85 | 1.1 | 1490 | 1.1 | 1.21 | 1650 | 92 | 90-S4
X94C | 5.65 | 247.99 | 1.1 | 1704 | 1 | 1.06 | 1650 | 92 | 90-S4
X94C | 4.69 | 298.61 | 1.1 | 2052 | 0.8 | 0.88 | 1650 | 92 | 90-S4
X52A | 232.28 | 6.03 | 1.5 | 59 | 2.3 | 3.42 | 135 | 96 | 90-LA4
X62A | 232.28 | 6.03 | 1.5 | 59 | 4.1 | 6.08 | 240 | 96 | 90-LA4
X42A | 192.16 | 7.29 | 1.5 | 71 | 1.3 | 1.99 | 95 | 96 | 90-LA4
X32S | 190.91 | 7.33 | 1.5 | 72 | 1 | 1.46 | 70 | 96 | 90-LA4
113C | 176.29 | 7.94 | 1.5 | 76 | 5 | 7.46 | 380 | 94 | 90-LA4
113C | 153.33 | 9.13 | 1.5 | 88 | 4.4 | 6.66 | 390 | 94 | 90-LA4
X52A | 151.15 | 9.26 | 1.5 | 91 | 1.7 | 2.56 | 155 | 96 | 90-LA4
X62A | 151.15 | 9.26 | 1.5 | 91 | 3 | 4.45 | 270 | 96 | 90-LA4
113C | 131.34 | 10.66 | 1.5 | 102 | 4 | 6 | 410 | 94 | 90-LA4
133C | 126.19 | 11.09 | 1.5 | 107 | 6.4 | 9.56 | 680 | 94 | 90-LA4
X42A | 125.04 | 11.2 | 1.5 | 110 | 1.4 | 2.05 | 150 | 96 | 90-LA4
X32S | 124.73 | 11.22 | 1.5 | 110 | 0.8 | 1.16 | 85 | 96 | 90-LA4
X52A | 123.25 | 11.36 | 1.5 | 111 | 2.1 | 3.09 | 230 | 96 | 90-LA4
X62A | 123.25 | 11.36 | 1.5 | 111 | 3.1 | 4.71 | 350 | 96 | 90-LA4
133C | 108.5 | 12.9 | 1.5 | 124 | 6.4 | 9.55 | 790 | 94 | 90-LA4
X42A | 106.25 | 13.18 | 1.5 | 129 | 1.2 | 1.74 | 150 | 96 | 90-LA4
113C | 93.54 | 14.97 | 1.5 | 144 | 4 | 6.04 | 580 | 94 | 90-LA4
X42A | 91.67 | 15.27 | 1.5 | 150 | 1 | 1.5 | 150 | 96 | 90-LA4
X52A | 91.16 | 15.36 | 1.5 | 150 | 1.7 | 2.49 | 250 | 96 | 90-LA4
X62A | 91.16 | 15.36 | 1.5 | 150 | 2.6 | 3.83 | 385 | 96 | 90-LA4
113C | 81.36 | 17.21 | 1.5 | 165 | 3.6 | 5.44 | 600 | 94 | 90-LA4
X52A | 80.2 | 17.46 | 1.5 | 171 | 1.5 | 2.19 | 250 | 96 | 90-LA4
X62A | 80.2 | 17.46 | 1.5 | 171 | 2.3 | 3.5 | 400 | 96 | 90-LA4
X42A | 78.09 | 17.93 | 1.5 | 176 | 0.9 | 1.28 | 150 | 96 | 90-LA4
133C | 76.69 | 18.26 | 1.5 | 175 | 5.3 | 7.98 | 935 | 94 | 90-LA4
X52A | 70.1 | 19.97 | 1.5 | 196 | 1.3 | 1.91 | 250 | 96 | 90-LA4
X62A | 70.1 | 19.97 | 1.5 | 196 | 2.1 | 3.13 | 410 | 96 | 90-LA4
113C | 69.19 | 20.24 | 1.5 | 194 | 3.5 | 5.2 | 675 | 94 | 90-LA4
X42A | 69.14 | 20.25 | 1.5 | 198 | 0.8 | 1.13 | 150 | 96 | 90-LA4
133C | 66.96 | 20.91 | 1.5 | 201 | 5 | 7.46 | 1000 | 94 | 90-LA4
113C | 60.18 | 23.27 | 1.5 | 223 | 3 | 4.52 | 675 | 94 | 90-LA4
X52A | 59.32 | 23.6 | 1.5 | 231 | 1.1 | 1.62 | 250 | 96 | 90-LA4
X62A | 59.32 | 23.6 | 1.5 | 231 | 1.8 | 2.65 | 410 | 96 | 90-LA4
133C | 57.57 | 24.32 | 1.5 | 233 | 4.3 | 6.41 | 1000 | 94 | 90-LA4
X52A | 57.27 | 24.45 | 1.5 | 239 | 1 | 1.56 | 250 | 96 | 90-LA4
X62A | 57.27 | 24.45 | 1.5 | 239 | 1.7 | 2.56 | 410 | 96 | 90-LA4
113C | 53.2 | 26.31 | 1.5 | 253 | 2.7 | 4 | 675 | 94 | 90-LA4
133C | 49.53 | 28.27 | 1.5 | 271 | 3.7 | 5.52 | 1000 | 94 | 90-LA4
113C | 46.27 | 30.25 | 1.5 | 290 | 2.3 | 3.48 | 675 | 94 | 90-LA4
X52A | 45.61 | 30.69 | 1.5 | 301 | 0.8 | 1.24 | 250 | 96 | 90-LA4
X62A | 45.61 | 30.69 | 1.5 | 301 | 1.4 | 2.04 | 410 | 96 | 90-LA4
X94C | 45.6 | 30.7 | 1.5 | 289 | 5.5 | 8.3 | 1600 | 92 | 90-LA4
133C | 42.58 | 32.88 | 1.5 | 316 | 3.2 | 4.74 | 1000 | 94 | 90-LA4
113C | 39.64 | 35.32 | 1.5 | 339 | 2 | 2.98 | 675 | 94 | 90-LA4
X62A | 39.6 | 35.35 | 1.5 | 346 | 1.2 | 1.77 | 410 | 96 | 90-LA4
133C | 38.08 | 36.76 | 1.5 | 353 | 2.8 | 4.24 | 1000 | 94 | 90-LA4
X94C | 37.87 | 36.97 | 1.5 | 348 | 4.6 | 6.9 | 1600 | 92 | 90-LA4
113C | 37.8 | 37.03 | 1.5 | 356 | 1.9 | 2.84 | 675 | 94 | 90-LA4
X62A | 37.27 | 37.57 | 1.5 | 368 | 1.1 | 1.67 | 410 | 96 | 90-LA4
133C | 32.74 | 42.76 | 1.5 | 410 | 2.4 | 3.65 | 1000 | 94 | 90-LA4
113C | 32.38 | 43.23 | 1.5 | 415 | 1.6 | 2.43 | 675 | 94 | 90-LA4
133C | 31.11 | 45 | 1.5 | 432 | 2.3 | 3.47 | 1000 | 94 | 90-LA4
113C | 30.06 | 46.58 | 1.5 | 447 | 1.5 | 2.26 | 675 | 94 | 90-LA4
X94C | 29.01 | 48.26 | 1.5 | 454 | 3.5 | 5.28 | 1600 | 92 | 90-LA4
X62A | 28.76 | 48.68 | 1.5 | 477 | 0.8 | 1.15 | 365 | 96 | 90-LA4
133C | 26.75 | 52.33 | 1.5 | 502 | 2 | 2.98 | 1000 | 94 | 90-LA4
113C | 26.14 | 53.55 | 1.5 | 514 | 1.3 | 1.97 | 675 | 94 | 90-LA4
X62A | 25.77 | 54.33 | 1.5 | 532 | 0.8 | 1.15 | 410 | 96 | 90-LA4
X63A | 24.66 | 56.76 | 1.5 | 545 | 0.8 | 1.13 | 410 | 94 | 90-LA4
133C | 24.64 | 56.82 | 1.5 | 545 | 1.6 | 2.33 | 850 | 94 | 90-LA4
X94C | 24.19 | 57.86 | 1.5 | 544 | 2.9 | 4.41 | 1600 | 92 | 90-LA4
113C | 22.39 | 62.52 | 1.5 | 600 | 1.1 | 1.68 | 675 | 94 | 90-LA4
133C | 21.52 | 65.07 | 1.5 | 625 | 1.6 | 2.34 | 975 | 94 | 90-LA4
X94C | 21.46 | 65.24 | 1.5 | 614 | 2.6 | 3.91 | 1600 | 92 | 90-LA4
X94C | 20.09 | 69.68 | 1.5 | 656 | 2.5 | 3.77 | 1650 | 92 | 90-LA4
113C | 18.98 | 73.75 | 1.5 | 708 | 0.8 | 1.23 | 580 | 94 | 90-LA4
114C | 18.72 | 74.79 | 1.5 | 704 | 1 | 1.44 | 675 | 92 | 90-LA4
133C | 18.5 | 75.68 | 1.5 | 727 | 1.4 | 2.06 | 1000 | 94 | 90-LA4
X94C | 17.89 | 78.23 | 1.5 | 736 | 2.2 | 3.36 | 1650 | 92 | 90-LA4
X94C | 16.5 | 84.85 | 1.5 | 798 | 2 | 3 | 1600 | 92 | 90-LA4
114C | 16.28 | 85.99 | 1.5 | 809 | 0.8 | 1.25 | 675 | 92 | 90-LA4
113C | 16.26 | 86.09 | 1.5 | 827 | 0.8 | 1.22 | 675 | 94 | 90-LA4
133C | 15.62 | 89.61 | 1.5 | 860 | 0.8 | 1.24 | 710 | 94 | 90-LA4
134C | 15.35 | 91.23 | 1.5 | 858 | 1.2 | 1.75 | 1000 | 92 | 90-LA4
X94C | 14.86 | 94.2 | 1.5 | 886 | 1.9 | 2.79 | 1650 | 92 | 90-LA4
X94C | 13.76 | 101.74 | 1.5 | 957 | 1.7 | 2.58 | 1650 | 92 | 90-LA4
133C | 13.43 | 104.22 | 1.5 | 1001 | 0.8 | 1.23 | 820 | 94 | 90-LA4
134C | 13.4 | 104.48 | 1.5 | 983 | 1 | 1.53 | 1000 | 92 | 90-LA4
134C | 11.56 | 121.1 | 1.5 | 1139 | 0.9 | 1.32 | 1000 | 92 | 90-LA4
X94C | 11.43 | 122.51 | 1.5 | 1153 | 1.4 | 2.15 | 1650 | 92 | 90-LA4
134C | 9.94 | 140.84 | 1.5 | 1325 | 0.8 | 1.13 | 1000 | 92 | 90-LA4
X94C | 9.34 | 149.95 | 1.5 | 1411 | 1.2 | 1.75 | 1650 | 92 | 90-LA4
X94C | 7.77 | 180.09 | 1.5 | 1694 | 1 | 1.46 | 1650 | 92 | 90-LA4
X94C | 6.77 | 206.81 | 1.5 | 1946 | 0.8 | 1.23 | 1600 | 92 | 90-LA4
X94C | 6.46 | 216.85 | 1.5 | 2040 | 0.8 | 1.21 | 1650 | 92 | 90-LA4
X52A | 232.28 | 6.03 | 1.85 | 73 | 1.9 | 3.42 | 135 | 96 | 90-LB4
X62A | 232.28 | 6.03 | 1.85 | 73 | 3.3 | 6.08 | 240 | 96 | 90-LB4
X42A | 192.16 | 7.29 | 1.85 | 88 | 1.1 | 1.99 | 95 | 96 | 90-LB4
X32S | 190.91 | 7.33 | 1.85 | 89 | 0.8 | 1.46 | 70 | 96 | 90-LB4
113C | 176.29 | 7.94 | 1.85 | 94 | 4 | 7.46 | 380 | 94 | 90-LB4
113C | 153.33 | 9.13 | 1.85 | 108 | 3.6 | 6.66 | 390 | 94 | 90-LB4
X52A | 151.15 | 9.26 | 1.85 | 112 | 1.4 | 2.56 | 155 | 96 | 90-LB4
X62A | 151.15 | 9.26 | 1.85 | 112 | 2.4 | 4.45 | 270 | 96 | 90-LB4
133C | 144.53 | 9.69 | 1.85 | 115 | 6.6 | 12.16 | 755 | 94 | 90-LB4
113C | 131.34 | 10.66 | 1.85 | 126 | 3.2 | 6 | 410 | 94 | 90-LB4
133C | 126.19 | 11.09 | 1.85 | 132 | 5.2 | 9.56 | 680 | 94 | 90-LB4
X42A | 125.04 | 11.2 | 1.85 | 135 | 1.1 | 2.05 | 150 | 96 | 90-LB4
X52A | 123.25 | 11.36 | 1.85 | 137 | 1.7 | 3.09 | 230 | 96 | 90-LB4
X62A | 123.25 | 11.36 | 1.85 | 137 | 2.5 | 4.71 | 350 | 96 | 90-LB4
133C | 108.5 | 12.9 | 1.85 | 153 | 5.2 | 9.55 | 790 | 94 | 90-LB4
X42A | 106.25 | 13.18 | 1.85 | 159 | 0.9 | 1.74 | 150 | 96 | 90-LB4
113C | 93.54 | 14.97 | 1.85 | 177 | 3.3 | 6.04 | 580 | 94 | 90-LB4
X42A | 91.67 | 15.27 | 1.85 | 185 | 0.8 | 1.5 | 150 | 96 | 90-LB4
X52A | 91.16 | 15.36 | 1.85 | 186 | 1.3 | 2.49 | 250 | 96 | 90-LB4
X62A | 91.16 | 15.36 | 1.85 | 186 | 2.1 | 3.83 | 385 | 96 | 90-LB4
113C | 81.36 | 17.21 | 1.85 | 204 | 2.9 | 5.44 | 600 | 94 | 90-LB4
X52A | 80.2 | 17.46 | 1.85 | 211 | 1.2 | 2.19 | 250 | 96 | 90-LB4
X62A | 80.2 | 17.46 | 1.85 | 211 | 1.9 | 3.5 | 400 | 96 | 90-LB4
133C | 76.69 | 18.26 | 1.85 | 216 | 4.3 | 7.98 | 935 | 94 | 90-LB4
X52A | 70.1 | 19.97 | 1.85 | 242 | 1 | 1.91 | 250 | 96 | 90-LB4
X62A | 70.1 | 19.97 | 1.85 | 242 | 1.7 | 3.13 | 410 | 96 | 90-LB4
113C | 69.19 | 20.24 | 1.85 | 240 | 2.8 | 5.2 | 675 | 94 | 90-LB4
133C | 66.96 | 20.91 | 1.85 | 248 | 4 | 7.46 | 1000 | 94 | 90-LB4
113C | 60.18 | 23.27 | 1.85 | 276 | 2.4 | 4.52 | 675 | 94 | 90-LB4
X52A | 59.32 | 23.6 | 1.85 | 286 | 0.9 | 1.62 | 250 | 96 | 90-LB4
X62A | 59.32 | 23.6 | 1.85 | 286 | 1.4 | 2.65 | 410 | 96 | 90-LB4
133C | 57.57 | 24.32 | 1.85 | 288 | 3.5 | 6.41 | 1000 | 94 | 90-LB4
X52A | 57.27 | 24.45 | 1.85 | 296 | 0.8 | 1.56 | 250 | 96 | 90-LB4
X62A | 57.27 | 24.45 | 1.85 | 296 | 1.4 | 2.56 | 410 | 96 | 90-LB4
113C | 53.2 | 26.31 | 1.85 | 312 | 2.2 | 4 | 675 | 94 | 90-LB4
133C | 49.53 | 28.27 | 1.85 | 335 | 3 | 5.52 | 1000 | 94 | 90-LB4
113C | 46.27 | 30.25 | 1.85 | 359 | 1.9 | 3.48 | 675 | 94 | 90-LB4
X62A | 45.61 | 30.69 | 1.85 | 371 | 1.1 | 2.04 | 410 | 96 | 90-LB4
X94C | 45.6 | 30.7 | 1.85 | 357 | 4.5 | 8.3 | 1600 | 92 | 90-LB4
133C | 42.58 | 32.88 | 1.85 | 390 | 2.6 | 4.74 | 1000 | 94 | 90-LB4
113C | 39.64 | 35.32 | 1.85 | 419 | 1.6 | 2.98 | 675 | 94 | 90-LB4
X62A | 39.6 | 35.35 | 1.85 | 428 | 1 | 1.77 | 410 | 96 | 90-LB4
133C | 38.08 | 36.76 | 1.85 | 436 | 2.3 | 4.24 | 1000 | 94 | 90-LB4
X94C | 37.87 | 36.97 | 1.85 | 430 | 3.7 | 6.9 | 1600 | 92 | 90-LB4
113C | 37.8 | 37.03 | 1.85 | 439 | 1.5 | 2.84 | 675 | 94 | 90-LB4
X62A | 37.27 | 37.57 | 1.85 | 455 | 0.9 | 1.67 | 410 | 96 | 90-LB4
133C | 32.74 | 42.76 | 1.85 | 507 | 2 | 3.65 | 1000 | 94 | 90-LB4
113C | 32.38 | 43.23 | 1.85 | 513 | 1.3 | 2.43 | 675 | 94 | 90-LB4
133C | 31.11 | 45 | 1.85 | 534 | 1.9 | 3.47 | 1000 | 94 | 90-LB4
113C | 30.06 | 46.58 | 1.85 | 552 | 1.2 | 2.26 | 675 | 94 | 90-LB4
X94C | 29.01 | 48.26 | 1.85 | 561 | 2.9 | 5.28 | 1600 | 92 | 90-LB4
133C | 26.75 | 52.33 | 1.85 | 621 | 1.6 | 2.98 | 1000 | 94 | 90-LB4
113C | 26.14 | 53.55 | 1.85 | 635 | 1.1 | 1.97 | 675 | 94 | 90-LB4
133C | 24.64 | 56.82 | 1.85 | 674 | 1.3 | 2.33 | 850 | 94 | 90-LB4
X94C | 24.19 | 57.86 | 1.85 | 672 | 2.4 | 4.41 | 1600 | 92 | 90-LB4
113C | 22.39 | 62.52 | 1.85 | 741 | 0.9 | 1.68 | 675 | 94 | 90-LB4
133C | 21.52 | 65.07 | 1.85 | 772 | 1.3 | 2.34 | 975 | 94 | 90-LB4
X94C | 21.46 | 65.24 | 1.85 | 758 | 2.1 | 3.91 | 1600 | 92 | 90-LB4
X94C | 20.09 | 69.68 | 1.85 | 810 | 2 | 3.77 | 1650 | 92 | 90-LB4
114C | 18.72 | 74.79 | 1.85 | 869 | 0.8 | 1.44 | 675 | 92 | 90-LB4
133C | 18.5 | 75.68 | 1.85 | 898 | 1.1 | 2.06 | 1000 | 94 | 90-LB4
X94C | 17.89 | 78.23 | 1.85 | 909 | 1.8 | 3.36 | 1650 | 92 | 90-LB4
X94C | 16.5 | 84.85 | 1.85 | 986 | 1.6 | 3 | 1600 | 92 | 90-LB4
134C | 15.35 | 91.23 | 1.85 | 1060 | 0.9 | 1.75 | 1000 | 92 | 90-LB4
X94C | 14.86 | 94.2 | 1.85 | 1095 | 1.5 | 2.79 | 1650 | 92 | 90-LB4
X94C | 13.76 | 101.74 | 1.85 | 1182 | 1.4 | 2.58 | 1650 | 92 | 90-LB4
134C | 13.4 | 104.48 | 1.85 | 1214 | 0.8 | 1.53 | 1000 | 92 | 90-LB4
X94C | 11.43 | 122.51 | 1.85 | 1424 | 1.2 | 2.15 | 1650 | 92 | 90-LB4
X94C | 9.34 | 149.95 | 1.85 | 1743 | 0.9 | 1.75 | 1650 | 92 | 90-LB4
X94C | 7.77 | 180.09 | 1.85 | 2093 | 0.8 | 1.46 | 1650 | 92 | 90-LB4
X52A | 232.28 | 6.03 | 2.2 | 86 | 1.6 | 3.42 | 135 | 96 | 100-LA4
X62A | 232.28 | 6.03 | 2.2 | 86 | 2.8 | 6.08 | 240 | 96 | 100-LA4
X42A | 192.16 | 7.29 | 2.2 | 104 | 0.9 | 1.99 | 95 | 96 | 100-LA4
113C | 176.29 | 7.94 | 2.2 | 111 | 3.4 | 7.46 | 380 | 94 | 100-LA4
X93C | 163.12 | 8.58 | 2.2 | 120 | 7.9 | 17.26 | 950 | 94 | 100-LA4
113C | 153.33 | 9.13 | 2.2 | 127 | 3.1 | 6.66 | 390 | 94 | 100-LA4
X52A | 151.15 | 9.26 | 2.2 | 132 | 1.2 | 2.56 | 155 | 96 | 100-LA4
X62A | 151.15 | 9.26 | 2.2 | 132 | 2.1 | 4.45 | 270 | 96 | 100-LA4
133C | 144.53 | 9.69 | 2.2 | 135 | 5.6 | 12.16 | 755 | 94 | 100-LA4
113C | 131.34 | 10.66 | 2.2 | 148 | 2.8 | 6 | 410 | 94 | 100-LA4
133C | 126.19 | 11.09 | 2.2 | 155 | 4.4 | 9.56 | 680 | 94 | 100-LA4
X42A | 125.04 | 11.2 | 2.2 | 159 | 0.9 | 2.05 | 150 | 96 | 100-LA4
X93C | 124.97 | 11.2 | 2.2 | 156 | 6.4 | 13.92 | 1000 | 94 | 100-LA4
X52A | 123.25 | 11.36 | 2.2 | 161 | 1.4 | 3.09 | 230 | 96 | 100-LA4
X62A | 123.25 | 11.36 | 2.2 | 161 | 2.2 | 4.71 | 350 | 96 | 100-LA4
133C | 108.5 | 12.9 | 2.2 | 180 | 4.4 | 9.55 | 790 | 94 | 100-LA4
X93C | 104.22 | 13.43 | 2.2 | 187 | 7.2 | 15.67 | 1350 | 94 | 100-LA4
113C | 93.54 | 14.97 | 2.2 | 208 | 2.8 | 6.04 | 580 | 94 | 100-LA4
X93C | 92.43 | 15.15 | 2.2 | 211 | 6.6 | 14.42 | 1400 | 94 | 100-LA4
X52A | 91.16 | 15.36 | 2.2 | 218 | 1.1 | 2.49 | 250 | 96 | 100-LA4
X62A | 91.16 | 15.36 | 2.2 | 218 | 1.8 | 3.83 | 385 | 96 | 100-LA4
X93C | 86.56 | 16.17 | 2.2 | 225 | 6.4 | 13.98 | 1450 | 94 | 100-LA4
113C | 81.36 | 17.21 | 2.2 | 240 | 2.5 | 5.44 | 600 | 94 | 100-LA4
X52A | 80.2 | 17.46 | 2.2 | 248 | 1 | 2.19 | 250 | 96 | 100-LA4
X62A | 80.2 | 17.46 | 2.2 | 248 | 1.6 | 3.5 | 400 | 96 | 100-LA4
X93C | 77.09 | 18.16 | 2.2 | 253 | 6.1 | 13.31 | 1550 | 94 | 100-LA4
133C | 76.69 | 18.26 | 2.2 | 254 | 3.7 | 7.98 | 935 | 94 | 100-LA4
X93C | 71.08 | 19.7 | 2.2 | 274 | 5.6 | 12.27 | 1550 | 94 | 100-LA4
X52A | 70.1 | 19.97 | 2.2 | 284 | 0.9 | 1.91 | 250 | 96 | 100-LA4
X62A | 70.1 | 19.97 | 2.2 | 284 | 1.4 | 3.13 | 410 | 96 | 100-LA4
113C | 69.19 | 20.24 | 2.2 | 282 | 2.4 | 5.2 | 675 | 94 | 100-LA4
133C | 66.96 | 20.91 | 2.2 | 291 | 3.4 | 7.46 | 1000 | 94 | 100-LA4
X93C | 64.02 | 21.87 | 2.2 | 305 | 5.3 | 11.41 | 1600 | 94 | 100-LA4
113C | 60.18 | 23.27 | 2.2 | 324 | 2.1 | 4.52 | 675 | 94 | 100-LA4
X62A | 59.32 | 23.6 | 2.2 | 335 | 1.2 | 2.65 | 410 | 96 | 100-LA4
X93C | 59.28 | 23.62 | 2.2 | 329 | 4.9 | 10.57 | 1600 | 94 | 100-LA4
133C | 57.57 | 24.32 | 2.2 | 339 | 3 | 6.41 | 1000 | 94 | 100-LA4
X62A | 57.27 | 24.45 | 2.2 | 347 | 1.2 | 2.56 | 410 | 96 | 100-LA4
113C | 53.2 | 26.31 | 2.2 | 367 | 1.8 | 4 | 675 | 94 | 100-LA4
133C | 49.53 | 28.27 | 2.2 | 394 | 2.5 | 5.52 | 1000 | 94 | 100-LA4
X93C | 48.43 | 28.91 | 2.2 | 403 | 4 | 8.63 | 1600 | 94 | 100-LA4
113C | 46.27 | 30.25 | 2.2 | 421 | 1.6 | 3.48 | 675 | 94 | 100-LA4
X62A | 45.61 | 30.69 | 2.2 | 436 | 0.9 | 2.04 | 410 | 96 | 100-LA4
X94C | 45.6 | 30.7 | 2.2 | 419 | 3.8 | 8.3 | 1600 | 92 | 100-LA4
133C | 42.58 | 32.88 | 2.2 | 458 | 2.2 | 4.74 | 1000 | 94 | 100-LA4
X93C | 40.22 | 34.81 | 2.2 | 485 | 3.3 | 7.17 | 1600 | 94 | 100-LA4
113C | 39.64 | 35.32 | 2.2 | 492 | 1.4 | 2.98 | 675 | 94 | 100-LA4
X62A | 39.6 | 35.35 | 2.2 | 502 | 0.8 | 1.77 | 410 | 96 | 100-LA4
133C | 38.08 | 36.76 | 2.2 | 512 | 2 | 4.24 | 1000 | 94 | 100-LA4
X94C | 37.87 | 36.97 | 2.2 | 505 | 3.2 | 6.9 | 1600 | 92 | 100-LA4
113C | 37.8 | 37.03 | 2.2 | 516 | 1.3 | 2.84 | 675 | 94 | 100-LA4
X62A | 37.27 | 37.57 | 2.2 | 534 | 0.8 | 1.67 | 410 | 96 | 100-LA4
X93C | 33.49 | 41.81 | 2.2 | 582 | 2.7 | 5.97 | 1600 | 94 | 100-LA4
133C | 32.74 | 42.76 | 2.2 | 596 | 1.7 | 3.65 | 1000 | 94 | 100-LA4
113C | 32.38 | 43.23 | 2.2 | 602 | 1.1 | 2.43 | 675 | 94 | 100-LA4
133C | 31.11 | 45 | 2.2 | 627 | 1.6 | 3.47 | 1000 | 94 | 100-LA4
113C | 30.06 | 46.58 | 2.2 | 649 | 1 | 2.26 | 675 | 94 | 100-LA4
X94C | 29.01 | 48.26 | 2.2 | 659 | 2.4 | 5.28 | 1600 | 92 | 100-LA4
X104 | 28.83 | 48.57 | 2.2 | 663 | 4.4 | 9.51 | 2900 | 92 | 100-LA4
X114 | 28.83 | 48.57 | 2.2 | 663 | 6.8 | 14.76 | 4500 | 92 | 100-LA4
X93C | 27.81 | 50.34 | 2.2 | 701 | 2.3 | 4.96 | 1600 | 94 | 100-LA4
133C | 26.75 | 52.33 | 2.2 | 729 | 1.4 | 2.98 | 1000 | 94 | 100-LA4
113C | 26.14 | 53.55 | 2.2 | 746 | 0.9 | 1.97 | 675 | 94 | 100-LA4
133C | 24.64 | 56.82 | 2.2 | 791 | 1.1 | 2.33 | 850 | 94 | 100-LA4
X94C | 24.19 | 57.86 | 2.2 | 790 | 2 | 4.41 | 1600 | 92 | 100-LA4
113C | 22.39 | 62.52 | 2.2 | 871 | 0.8 | 1.68 | 675 | 94 | 100-LA4
133C | 21.52 | 65.07 | 2.2 | 906 | 1.1 | 2.34 | 975 | 94 | 100-LA4
X94C | 21.46 | 65.24 | 2.2 | 891 | 1.8 | 3.91 | 1600 | 92 | 100-LA4
X104 | 20.46 | 68.43 | 2.2 | 934 | 3.2 | 6.99 | 3000 | 92 | 100-LA4
X114 | 20.46 | 68.43 | 2.2 | 934 | 4.9 | 10.71 | 4600 | 92 | 100-LA4
X94C | 20.09 | 69.68 | 2.2 | 951 | 1.7 | 3.77 | 1650 | 92 | 100-LA4
X104 | 18.68 | 74.95 | 2.2 | 1023 | 2.9 | 6.38 | 3000 | 92 | 100-LA4
X114 | 18.68 | 74.95 | 2.2 | 1023 | 4.5 | 9.78 | 4600 | 92 | 100-LA4
133C | 18.5 | 75.68 | 2.2 | 1054 | 0.9 | 2.06 | 1000 | 94 | 100-LA4
X94C | 17.89 | 78.23 | 2.2 | 1068 | 1.5 | 3.36 | 1650 | 92 | 100-LA4
X94C | 16.5 | 84.85 | 2.2 | 1158 | 1.4 | 3 | 1600 | 92 | 100-LA4
X104 | 15.13 | 92.53 | 2.2 | 1263 | 2.4 | 5.17 | 3000 | 92 | 100-LA4
X114 | 15.13 | 92.53 | 2.2 | 1263 | 3.6 | 7.92 | 4600 | 92 | 100-LA4
X94C | 14.86 | 94.2 | 2.2 | 1286 | 1.3 | 2.79 | 1650 | 92 | 100-LA4
X104 | 13.82 | 101.33 | 2.2 | 1383 | 2.2 | 4.72 | 3000 | 92 | 100-LA4
X114 | 13.82 | 101.33 | 2.2 | 1383 | 3.3 | 7.23 | 4600 | 92 | 100-LA4
X94C | 13.76 | 101.74 | 2.2 | 1389 | 1.2 | 2.58 | 1650 | 92 | 100-LA4
X104 | 11.64 | 120.33 | 2.2 | 1643 | 1.8 | 3.97 | 3000 | 92 | 100-LA4
X114 | 11.64 | 120.33 | 2.2 | 1643 | 2.8 | 6.09 | 4600 | 92 | 100-LA4
X94C | 11.43 | 122.51 | 2.2 | 1672 | 1 | 2.15 | 1650 | 92 | 100-LA4
X104 | 11.31 | 123.75 | 2.2 | 1689 | 1.8 | 3.86 | 3000 | 92 | 100-LA4
X114 | 11.31 | 123.75 | 2.2 | 1689 | 2.7 | 5.79 | 4500 | 92 | 100-LA4
X104 | 10.62 | 131.78 | 2.2 | 1799 | 1.7 | 3.63 | 3000 | 92 | 100-LA4
X114 | 10.62 | 131.78 | 2.2 | 1799 | 2.6 | 5.56 | 4600 | 92 | 100-LA4
X104 | 9.51 | 147.28 | 2.2 | 2011 | 1.5 | 3.25 | 3000 | 92 | 100-LA4
X114 | 9.51 | 147.28 | 2.2 | 2011 | 2.3 | 4.98 | 4600 | 92 | 100-LA4
X94C | 9.34 | 149.95 | 2.2 | 2047 | 0.8 | 1.75 | 1650 | 92 | 100-LA4
X104 | 8.68 | 161.3 | 2.2 | 2202 | 1.4 | 2.96 | 3000 | 92 | 100-LA4
X114 | 8.68 | 161.3 | 2.2 | 2202 | 2.1 | 4.54 | 4600 | 92 | 100-LA4
X104 | 7.11 | 196.98 | 2.2 | 2689 | 1.1 | 2.43 | 3000 | 92 | 100-LA4
X114 | 7.11 | 196.98 | 2.2 | 2689 | 1.7 | 3.64 | 4500 | 92 | 100-LA4
X104 | 6.57 | 212.99 | 2.2 | 2907 | 1 | 2.24 | 3000 | 92 | 100-LA4
X114 | 6.57 | 212.99 | 2.2 | 2907 | 1.6 | 3.44 | 4600 | 92 | 100-LA4
X104 | 6 | 233.26 | 2.2 | 3184 | 0.9 | 2.05 | 3000 | 92 | 100-LA4
X114 | 6 | 233.26 | 2.2 | 3184 | 1.4 | 3.14 | 4600 | 92 | 100-LA4
X104 | 4.91 | 284.86 | 2.2 | 3889 | 0.8 | 1.68 | 3000 | 92 | 100-LA4
X114 | 4.91 | 284.86 | 2.2 | 3889 | 1.2 | 2.52 | 4500 | 92 | 100-LA4
X93C | 235.53 | 5.94 | 3 | 112 | 7.1 | 20.99 | 800 | 94 | 100-LB4
X52A | 232.28 | 6.03 | 3 | 116 | 1.2 | 3.42 | 135 | 96 | 100-LB4
X62A | 232.28 | 6.03 | 3 | 116 | 2.1 | 6.08 | 240 | 96 | 100-LB4
X93C | 196.42 | 7.13 | 3 | 135 | 6.1 | 17.94 | 820 | 94 | 100-LB4
113C | 176.29 | 7.94 | 3 | 150 | 2.5 | 7.46 | 380 | 94 | 100-LB4
X93C | 163.12 | 8.58 | 3 | 162 | 5.9 | 17.26 | 950 | 94 | 100-LB4
113C | 153.33 | 9.13 | 3 | 173 | 2.3 | 6.66 | 390 | 94 | 100-LB4
X52A | 151.15 | 9.26 | 3 | 179 | 0.9 | 2.56 | 155 | 96 | 100-LB4
X62A | 151.15 | 9.26 | 3 | 179 | 1.5 | 4.45 | 270 | 96 | 100-LB4
133C | 144.53 | 9.69 | 3 | 183 | 4.1 | 12.16 | 755 | 94 | 100-LB4
113C | 131.34 | 10.66 | 3 | 202 | 2 | 6 | 410 | 94 | 100-LB4
133C | 126.19 | 11.09 | 3 | 210 | 3.2 | 9.56 | 680 | 94 | 100-LB4
X93C | 124.97 | 11.2 | 3 | 212 | 4.7 | 13.92 | 1000 | 94 | 100-LB4
X52A | 123.25 | 11.36 | 3 | 219 | 1 | 3.09 | 230 | 96 | 100-LB4
X62A | 123.25 | 11.36 | 3 | 219 | 1.6 | 4.71 | 350 | 96 | 100-LB4
133C | 108.5 | 12.9 | 3 | 244 | 3.2 | 9.55 | 790 | 94 | 100-LB4
X93C | 104.22 | 13.43 | 3 | 254 | 5.3 | 15.67 | 1350 | 94 | 100-LB4
113C | 93.54 | 14.97 | 3 | 283 | 2 | 6.04 | 580 | 94 | 100-LB4
X93C | 92.43 | 15.15 | 3 | 287 | 4.9 | 14.42 | 1400 | 94 | 100-LB4
X52A | 91.16 | 15.36 | 3 | 296 | 0.8 | 2.49 | 250 | 96 | 100-LB4
X62A | 91.16 | 15.36 | 3 | 296 | 1.3 | 3.83 | 385 | 96 | 100-LB4
X93C | 86.56 | 16.17 | 3 | 306 | 4.7 | 13.98 | 1450 | 94 | 100-LB4
113C | 81.36 | 17.21 | 3 | 326 | 1.8 | 5.44 | 600 | 94 | 100-LB4
X62A | 80.2 | 17.46 | 3 | 337 | 1.2 | 3.5 | 400 | 96 | 100-LB4
X93C | 77.09 | 18.16 | 3 | 344 | 4.5 | 13.31 | 1550 | 94 | 100-LB4
133C | 76.69 | 18.26 | 3 | 345 | 2.7 | 7.98 | 935 | 94 | 100-LB4
X93C | 71.08 | 19.7 | 3 | 373 | 4.2 | 12.27 | 1550 | 94 | 100-LB4
X62A | 70.1 | 19.97 | 3 | 386 | 1.1 | 3.13 | 410 | 96 | 100-LB4
113C | 69.19 | 20.24 | 3 | 383 | 1.8 | 5.2 | 675 | 94 | 100-LB4
133C | 66.96 | 20.91 | 3 | 396 | 2.5 | 7.46 | 1000 | 94 | 100-LB4
X93C | 64.02 | 21.87 | 3 | 414 | 3.9 | 11.41 | 1600 | 94 | 100-LB4
113C | 60.18 | 23.27 | 3 | 440 | 1.5 | 4.52 | 675 | 94 | 100-LB4
X62A | 59.32 | 23.6 | 3 | 456 | 0.9 | 2.65 | 410 | 96 | 100-LB4
X93C | 59.28 | 23.62 | 3 | 447 | 3.6 | 10.57 | 1600 | 94 | 100-LB4
133C | 57.57 | 24.32 | 3 | 460 | 2.2 | 6.41 | 1000 | 94 | 100-LB4
X62A | 57.27 | 24.45 | 3 | 472 | 0.9 | 2.56 | 410 | 96 | 100-LB4
113C | 53.2 | 26.31 | 3 | 498 | 1.4 | 4 | 675 | 94 | 100-LB4
133C | 49.53 | 28.27 | 3 | 535 | 1.9 | 5.52 | 1000 | 94 | 100-LB4
X93C | 48.43 | 28.91 | 3 | 547 | 2.9 | 8.63 | 1600 | 94 | 100-LB4
113C | 46.27 | 30.25 | 3 | 572 | 1.2 | 3.48 | 675 | 94 | 100-LB4
X94C | 45.6 | 30.7 | 3 | 569 | 2.8 | 8.3 | 1600 | 92 | 100-LB4
133C | 42.58 | 32.88 | 3 | 622 | 1.6 | 4.74 | 1000 | 94 | 100-LB4
X93C | 40.22 | 34.81 | 3 | 659 | 2.4 | 7.17 | 1600 | 94 | 100-LB4
113C | 39.64 | 35.32 | 3 | 668 | 1 | 2.98 | 675 | 94 | 100-LB4
133C | 38.08 | 36.76 | 3 | 695 | 1.4 | 4.24 | 1000 | 94 | 100-LB4
X94C | 37.87 | 36.97 | 3 | 685 | 2.3 | 6.9 | 1600 | 92 | 100-LB4
113C | 37.8 | 37.03 | 3 | 701 | 1 | 2.84 | 675 | 94 | 100-LB4
X93C | 33.49 | 41.81 | 3 | 791 | 2 | 5.97 | 1600 | 94 | 100-LB4
133C | 32.74 | 42.76 | 3 | 809 | 1.2 | 3.65 | 1000 | 94 | 100-LB4
113C | 32.38 | 43.23 | 3 | 818 | 0.8 | 2.43 | 675 | 94 | 100-LB4
133C | 31.11 | 45 | 3 | 851 | 1.2 | 3.47 | 1000 | 94 | 100-LB4
113C | 30.06 | 46.58 | 3 | 881 | 0.8 | 2.26 | 675 | 94 | 100-LB4
X94C | 29.01 | 48.26 | 3 | 895 | 1.8 | 5.28 | 1600 | 92 | 100-LB4
X104 | 28.83 | 48.57 | 3 | 900 | 3.2 | 9.51 | 2900 | 92 | 100-LB4
X114 | 28.83 | 48.57 | 3 | 900 | 5 | 14.76 | 4500 | 92 | 100-LB4
X93C | 27.81 | 50.34 | 3 | 952 | 1.7 | 4.96 | 1600 | 94 | 100-LB4
133C | 26.75 | 52.33 | 3 | 990 | 1 | 2.98 | 1000 | 94 | 100-LB4
133C | 24.64 | 56.82 | 3 | 1075 | 0.8 | 2.33 | 850 | 94 | 100-LB4
X94C | 24.19 | 57.86 | 3 | 1073 | 1.5 | 4.41 | 1600 | 92 | 100-LB4
133C | 21.52 | 65.07 | 3 | 1231 | 0.8 | 2.34 | 975 | 94 | 100-LB4
X94C | 21.46 | 65.24 | 3 | 1210 | 1.3 | 3.91 | 1600 | 92 | 100-LB4
X104 | 20.46 | 68.43 | 3 | 1269 | 2.4 | 6.99 | 3000 | 92 | 100-LB4
X114 | 20.46 | 68.43 | 3 | 1269 | 3.6 | 10.71 | 4600 | 92 | 100-LB4
X94C | 20.09 | 69.68 | 3 | 1292 | 1.3 | 3.77 | 1650 | 92 | 100-LB4
X104 | 18.68 | 74.95 | 3 | 1390 | 2.2 | 6.38 | 3000 | 92 | 100-LB4
X114 | 18.68 | 74.95 | 3 | 1390 | 3.3 | 9.78 | 4600 | 92 | 100-LB4
X94C | 17.89 | 78.23 | 3 | 1450 | 1.1 | 3.36 | 1650 | 92 | 100-LB4
X94C | 16.5 | 84.85 | 3 | 1573 | 1 | 3 | 1600 | 92 | 100-LB4
X104 | 15.13 | 92.53 | 3 | 1715 | 1.7 | 5.17 | 3000 | 92 | 100-LB4
X114 | 15.13 | 92.53 | 3 | 1715 | 2.7 | 7.92 | 4600 | 92 | 100-LB4
X94C | 14.86 | 94.2 | 3 | 1747 | 0.9 | 2.79 | 1650 | 92 | 100-LB4
X104 | 13.82 | 101.33 | 3 | 1879 | 1.6 | 4.72 | 3000 | 92 | 100-LB4
X114 | 13.82 | 101.33 | 3 | 1879 | 2.4 | 7.23 | 4600 | 92 | 100-LB4
X94C | 13.76 | 101.74 | 3 | 1886 | 0.9 | 2.58 | 1650 | 92 | 100-LB4
X104 | 11.64 | 120.33 | 3 | 2231 | 1.3 | 3.97 | 3000 | 92 | 100-LB4
X114 | 11.64 | 120.33 | 3 | 2231 | 2.1 | 6.09 | 4600 | 92 | 100-LB4
X104 | 11.31 | 123.75 | 3 | 2294 | 1.3 | 3.86 | 3000 | 92 | 100-LB4
X114 | 11.31 | 123.75 | 3 | 2294 | 2 | 5.79 | 4500 | 92 | 100-LB4
X104 | 10.62 | 131.78 | 3 | 2443 | 1.2 | 3.63 | 3000 | 92 | 100-LB4
X114 | 10.62 | 131.78 | 3 | 2443 | 1.9 | 5.56 | 4600 | 92 | 100-LB4
X104 | 9.51 | 147.28 | 3 | 2731 | 1.1 | 3.25 | 3000 | 92 | 100-LB4
X114 | 9.51 | 147.28 | 3 | 2731 | 1.7 | 4.98 | 4600 | 92 | 100-LB4
X104 | 8.68 | 161.3 | 3 | 2990 | 1 | 2.96 | 3000 | 92 | 100-LB4
X114 | 8.68 | 161.3 | 3 | 2990 | 1.5 | 4.54 | 4600 | 92 | 100-LB4
X104 | 7.11 | 196.98 | 3 | 3652 | 0.8 | 2.43 | 3000 | 92 | 100-LB4
X114 | 7.11 | 196.98 | 3 | 3652 | 1.2 | 3.64 | 4500 | 92 | 100-LB4
X104 | 6.57 | 212.99 | 3 | 3949 | 0.8 | 2.24 | 3000 | 92 | 100-LB4
X114 | 6.57 | 212.99 | 3 | 3949 | 1.2 | 3.44 | 4600 | 92 | 100-LB4
X114 | 6 | 233.26 | 3 | 4324 | 1.1 | 3.14 | 4600 | 92 | 100-LB4
X114 | 4.91 | 284.86 | 3 | 5281 | 0.9 | 2.52 | 4500 | 92 | 100-LB4
X93C | 235.53 | 5.94 | 4 | 149 | 5.4 | 20.99 | 800 | 94 | 112-M4
X52A | 232.28 | 6.03 | 4 | 155 | 0.9 | 3.42 | 135 | 96 | 112-M4
X62A | 232.28 | 6.03 | 4 | 155 | 1.6 | 6.08 | 240 | 96 | 112-M4
X93C | 196.42 | 7.13 | 4 | 179 | 4.6 | 17.94 | 820 | 94 | 112-M4
113C | 176.29 | 7.94 | 4 | 200 | 1.9 | 7.46 | 380 | 94 | 112-M4
X93C | 163.12 | 8.58 | 4 | 216 | 4.4 | 17.26 | 950 | 94 | 112-M4
113C | 153.33 | 9.13 | 4 | 229 | 1.7 | 6.66 | 390 | 94 | 112-M4
X62A | 151.15 | 9.26 | 4 | 238 | 1.1 | 4.45 | 270 | 96 | 112-M4
133C | 144.53 | 9.69 | 4 | 243 | 3.1 | 12.16 | 755 | 94 | 112-M4
113C | 131.34 | 10.66 | 4 | 268 | 1.5 | 6 | 410 | 94 | 112-M4
133C | 126.19 | 11.09 | 4 | 279 | 2.4 | 9.56 | 680 | 94 | 112-M4
X93C | 124.97 | 11.2 | 4 | 282 | 3.6 | 13.92 | 1000 | 94 | 112-M4
X52A | 123.25 | 11.36 | 4 | 291 | 0.8 | 3.09 | 230 | 96 | 112-M4
X62A | 123.25 | 11.36 | 4 | 291 | 1.2 | 4.71 | 350 | 96 | 112-M4
133C | 108.5 | 12.9 | 4 | 324 | 2.4 | 9.55 | 790 | 94 | 112-M4
X93C | 104.22 | 13.43 | 4 | 338 | 4 | 15.67 | 1350 | 94 | 112-M4
113C | 93.54 | 14.97 | 4 | 376 | 1.5 | 6.04 | 580 | 94 | 112-M4
X93C | 92.43 | 15.15 | 4 | 381 | 3.7 | 14.42 | 1400 | 94 | 112-M4
X62A | 91.16 | 15.36 | 4 | 394 | 1 | 3.83 | 385 | 96 | 112-M4
X93C | 86.56 | 16.17 | 4 | 406 | 3.6 | 13.98 | 1450 | 94 | 112-M4
113C | 81.36 | 17.21 | 4 | 432 | 1.4 | 5.44 | 600 | 94 | 112-M4
X62A | 80.2 | 17.46 | 4 | 448 | 0.9 | 3.5 | 400 | 96 | 112-M4
X93C | 77.09 | 18.16 | 4 | 456 | 3.4 | 13.31 | 1550 | 94 | 112-M4
133C | 76.69 | 18.26 | 4 | 459 | 2 | 7.98 | 935 | 94 | 112-M4
X93C | 71.08 | 19.7 | 4 | 495 | 3.1 | 12.27 | 1550 | 94 | 112-M4
X62A | 70.1 | 19.97 | 4 | 512 | 0.8 | 3.13 | 410 | 96 | 112-M4
113C | 69.19 | 20.24 | 4 | 509 | 1.3 | 5.2 | 675 | 94 | 112-M4
133C | 66.96 | 20.91 | 4 | 525 | 1.9 | 7.46 | 1000 | 94 | 112-M4
X93C | 64.02 | 21.87 | 4 | 550 | 2.9 | 11.41 | 1600 | 94 | 112-M4
113C | 60.18 | 23.27 | 4 | 585 | 1.2 | 4.52 | 675 | 94 | 112-M4
X93C | 59.28 | 23.62 | 4 | 594 | 2.7 | 10.57 | 1600 | 94 | 112-M4
133C | 57.57 | 24.32 | 4 | 611 | 1.6 | 6.41 | 1000 | 94 | 112-M4
113C | 53.2 | 26.31 | 4 | 661 | 1 | 4 | 675 | 94 | 112-M4
133C | 49.53 | 28.27 | 4 | 710 | 1.4 | 5.52 | 1000 | 94 | 112-M4
X93C | 48.43 | 28.91 | 4 | 726 | 2.2 | 8.63 | 1600 | 94 | 112-M4
113C | 46.27 | 30.25 | 4 | 760 | 0.9 | 3.48 | 675 | 94 | 112-M4
X94C | 45.6 | 30.7 | 4 | 756 | 2.1 | 8.3 | 1600 | 92 | 112-M4
133C | 42.58 | 32.88 | 4 | 826 | 1.2 | 4.74 | 1000 | 94 | 112-M4
X93C | 40.22 | 34.81 | 4 | 875 | 1.8 | 7.17 | 1600 | 94 | 112-M4
113C | 39.64 | 35.32 | 4 | 888 | 0.8 | 2.98 | 675 | 94 | 112-M4
133C | 38.08 | 36.76 | 4 | 924 | 1.1 | 4.24 | 1000 | 94 | 112-M4
X94C | 37.87 | 36.97 | 4 | 910 | 1.8 | 6.9 | 1600 | 92 | 112-M4
X93C | 33.49 | 41.81 | 4 | 1051 | 1.5 | 5.97 | 1600 | 94 | 112-M4
133C | 32.74 | 42.76 | 4 | 1074 | 0.9 | 3.65 | 1000 | 94 | 112-M4
133C | 31.11 | 45 | 4 | 1131 | 0.9 | 3.47 | 1000 | 94 | 112-M4
X94C | 29.01 | 48.26 | 4 | 1188 | 1.3 | 5.28 | 1600 | 92 | 112-M4
X104 | 28.83 | 48.57 | 4 | 1196 | 2.4 | 9.51 | 2900 | 92 | 112-M4
X114 | 28.83 | 48.57 | 4 | 1196 | 3.8 | 14.76 | 4500 | 92 | 112-M4
X93C | 27.81 | 50.34 | 4 | 1265 | 1.3 | 4.96 | 1600 | 94 | 112-M4
133C | 26.75 | 52.33 | 4 | 1315 | 0.8 | 2.98 | 1000 | 94 | 112-M4
X94C | 24.19 | 57.86 | 4 | 1425 | 1.1 | 4.41 | 1600 | 92 | 112-M4
X94C | 21.46 | 65.24 | 4 | 1607 | 1 | 3.91 | 1600 | 92 | 112-M4
X104 | 20.46 | 68.43 | 4 | 1685 | 1.8 | 6.99 | 3000 | 92 | 112-M4
X114 | 20.46 | 68.43 | 4 | 1685 | 2.7 | 10.71 | 4600 | 92 | 112-M4
X94C | 20.09 | 69.68 | 4 | 1716 | 1 | 3.77 | 1650 | 92 | 112-M4
X104 | 18.68 | 74.95 | 4 | 1846 | 1.6 | 6.38 | 3000 | 92 | 112-M4
X114 | 18.68 | 74.95 | 4 | 1846 | 2.5 | 9.78 | 4600 | 92 | 112-M4
X94C | 17.89 | 78.23 | 4 | 1927 | 0.9 | 3.36 | 1650 | 92 | 112-M4
X94C | 16.5 | 84.85 | 4 | 2090 | 0.8 | 3 | 1600 | 92 | 112-M4
X104 | 15.13 | 92.53 | 4 | 2279 | 1.3 | 5.17 | 3000 | 92 | 112-M4
X114 | 15.13 | 92.53 | 4 | 2279 | 2 | 7.92 | 4600 | 92 | 112-M4
X104 | 13.82 | 101.33 | 4 | 2496 | 1.2 | 4.72 | 3000 | 92 | 112-M4
X114 | 13.82 | 101.33 | 4 | 2496 | 1.8 | 7.23 | 4600 | 92 | 112-M4
X104 | 11.64 | 120.33 | 4 | 2963 | 1 | 3.97 | 3000 | 92 | 112-M4
X114 | 11.64 | 120.33 | 4 | 2963 | 1.6 | 6.09 | 4600 | 92 | 112-M4
X104 | 11.31 | 123.75 | 4 | 3048 | 1 | 3.86 | 3000 | 92 | 112-M4
X114 | 11.31 | 123.75 | 4 | 3048 | 1.5 | 5.79 | 4500 | 92 | 112-M4
X104 | 10.62 | 131.78 | 4 | 3245 | 0.9 | 3.63 | 3000 | 92 | 112-M4
X114 | 10.62 | 131.78 | 4 | 3245 | 1.4 | 5.56 | 4600 | 92 | 112-M4
X104 | 9.51 | 147.28 | 4 | 3627 | 0.8 | 3.25 | 3000 | 92 | 112-M4
X114 | 9.51 | 147.28 | 4 | 3627 | 1.3 | 4.98 | 4600 | 92 | 112-M4
X104 | 8.68 | 161.3 | 4 | 3972 | 0.8 | 2.96 | 3000 | 92 | 112-M4
X114 | 8.68 | 161.3 | 4 | 3972 | 1.2 | 4.54 | 4600 | 92 | 112-M4
X114 | 7.11 | 196.98 | 4 | 4851 | 0.9 | 3.64 | 4500 | 92 | 112-M4
X114 | 6.57 | 212.99 | 4 | 5245 | 0.9 | 3.44 | 4600 | 92 | 112-M4
X114 | 6 | 233.26 | 4 | 5744 | 0.8 | 3.14 | 4600 | 92 | 112-M4
X93C | 235.53 | 5.94 | 5.5 | 204 | 3.9 | 20.99 | 800 | 94 | 132-S4
X62A | 232.28 | 6.03 | 5.5 | 211 | 1.1 | 6.08 | 240 | 96 | 132-S4
X103 | 218.95 | 6.39 | 5.5 | 220 | 5.9 | 31.71 | 1300 | 94 | 132-S4
X103 | 199.92 | 7 | 5.5 | 241 | 5.8 | 31.18 | 1400 | 94 | 132-S4
X93C | 196.42 | 7.13 | 5.5 | 245 | 3.3 | 17.94 | 820 | 94 | 132-S4
113C | 176.29 | 7.94 | 5.5 | 273 | 1.4 | 7.46 | 380 | 94 | 132-S4
X103 | 163.71 | 8.55 | 5.5 | 294 | 5.1 | 27.35 | 1500 | 94 | 132-S4
X93C | 163.12 | 8.58 | 5.5 | 295 | 3.2 | 17.26 | 950 | 94 | 132-S4
113C | 153.33 | 9.13 | 5.5 | 314 | 1.2 | 6.66 | 390 | 94 | 132-S4
133C | 144.53 | 9.69 | 5.5 | 333 | 2.3 | 12.16 | 755 | 94 | 132-S4
X103 | 139.82 | 10.01 | 5.5 | 344 | 4.7 | 24.92 | 1600 | 94 | 132-S4
113C | 131.34 | 10.66 | 5.5 | 366 | 1.1 | 6 | 410 | 94 | 132-S4
X103 | 127.67 | 10.97 | 5.5 | 377 | 4.5 | 24.18 | 1700 | 94 | 132-S4
133C | 126.19 | 11.09 | 5.5 | 381 | 1.8 | 9.56 | 680 | 94 | 132-S4
X93C | 124.97 | 11.2 | 5.5 | 385 | 2.6 | 13.92 | 1000 | 94 | 132-S4
133C | 108.5 | 12.9 | 5.5 | 443 | 1.8 | 9.55 | 790 | 94 | 132-S4
X103 | 104.55 | 13.39 | 5.5 | 460 | 4.6 | 24.46 | 2100 | 94 | 132-S4
X113 | 104.55 | 13.39 | 5.5 | 460 | 7.4 | 39.6 | 3400 | 94 | 132-S4
X93C | 104.22 | 13.43 | 5.5 | 461 | 2.9 | 15.67 | 1350 | 94 | 132-S4
113C | 93.54 | 14.97 | 5.5 | 514 | 1.1 | 6.04 | 580 | 94 | 132-S4
X93C | 92.43 | 15.15 | 5.5 | 520 | 2.7 | 14.42 | 1400 | 94 | 132-S4
X103 | 89.09 | 15.71 | 5.5 | 540 | 4.1 | 21.83 | 2200 | 94 | 132-S4
X113 | 89.09 | 15.71 | 5.5 | 540 | 6.5 | 34.74 | 3500 | 94 | 132-S4
X93C | 86.56 | 16.17 | 5.5 | 556 | 2.6 | 13.98 | 1450 | 94 | 132-S4
113C | 81.36 | 17.21 | 5.5 | 591 | 1 | 5.44 | 600 | 94 | 132-S4
X103 | 81.35 | 17.21 | 5.5 | 591 | 3.9 | 20.84 | 2300 | 94 | 132-S4
X113 | 81.35 | 17.21 | 5.5 | 591 | 6.3 | 33.53 | 3700 | 94 | 132-S4
X93C | 77.09 | 18.16 | 5.5 | 624 | 2.5 | 13.31 | 1550 | 94 | 132-S4
133C | 76.69 | 18.26 | 5.5 | 627 | 1.5 | 7.98 | 935 | 94 | 132-S4
X93C | 71.08 | 19.7 | 5.5 | 677 | 2.3 | 12.27 | 1550 | 94 | 132-S4
113C | 69.19 | 20.24 | 5.5 | 695 | 1 | 5.2 | 675 | 94 | 132-S4
133C | 66.96 | 20.91 | 5.5 | 718 | 1.4 | 7.46 | 1000 | 94 | 132-S4
X103 | 66.61 | 21.02 | 5.5 | 722 | 3.3 | 17.81 | 2400 | 94 | 132-S4
X113 | 66.61 | 21.02 | 5.5 | 722 | 5.5 | 29.68 | 4000 | 94 | 132-S4
X93C | 64.02 | 21.87 | 5.5 | 751 | 2.1 | 11.41 | 1600 | 94 | 132-S4
X93C | 59.28 | 23.62 | 5.5 | 811 | 2 | 10.57 | 1600 | 94 | 132-S4
X103 | 58.99 | 23.73 | 5.5 | 815 | 3.2 | 17.09 | 2600 | 94 | 132-S4
X113 | 58.99 | 23.73 | 5.5 | 815 | 5 | 26.94 | 4100 | 94 | 132-S4
133C | 57.57 | 24.32 | 5.5 | 835 | 1.2 | 6.41 | 1000 | 94 | 132-S4
X103 | 53.86 | 25.99 | 5.5 | 893 | 3.1 | 16.8 | 2800 | 94 | 132-S4
X113 | 53.86 | 25.99 | 5.5 | 893 | 4.8 | 25.8 | 4300 | 94 | 132-S4
X103 | 50.12 | 27.93 | 5.5 | 960 | 3 | 16.19 | 2900 | 94 | 132-S4
X113 | 50.12 | 27.93 | 5.5 | 960 | 4.5 | 24.01 | 4300 | 94 | 132-S4
133C | 49.53 | 28.27 | 5.5 | 971 | 1 | 5.52 | 1000 | 94 | 132-S4
X93C | 48.43 | 28.91 | 5.5 | 993 | 1.6 | 8.63 | 1600 | 94 | 132-S4
X103 | 45.76 | 30.59 | 5.5 | 1051 | 2.8 | 14.78 | 2900 | 94 | 132-S4
X113 | 45.76 | 30.59 | 5.5 | 1051 | 4.3 | 22.94 | 4500 | 94 | 132-S4
X94C | 45.6 | 30.7 | 5.5 | 1034 | 1.5 | 8.3 | 1600 | 92 | 132-S4
X103 | 44.11 | 31.74 | 5.5 | 1090 | 2.7 | 14.25 | 2900 | 94 | 132-S4
X113 | 44.11 | 31.74 | 5.5 | 1090 | 4.1 | 22.11 | 4500 | 94 | 132-S4
X93C | 40.22 | 34.81 | 5.5 | 1196 | 1.3 | 7.17 | 1600 | 94 | 132-S4
X94C | 37.87 | 36.97 | 5.5 | 1245 | 1.3 | 6.9 | 1600 | 92 | 132-S4
X103 | 37.47 | 37.36 | 5.5 | 1283 | 2.3 | 12.11 | 2900 | 94 | 132-S4
X113 | 37.47 | 37.36 | 5.5 | 1283 | 3.5 | 18.79 | 4500 | 94 | 132-S4
X103 | 33.84 | 41.37 | 5.5 | 1421 | 2 | 10.93 | 2900 | 94 | 132-S4
X113 | 33.84 | 41.37 | 5.5 | 1421 | 3.2 | 16.96 | 4500 | 94 | 132-S4
X93C | 33.49 | 41.81 | 5.5 | 1436 | 1.1 | 5.97 | 1600 | 94 | 132-S4
X103 | 30.9 | 45.31 | 5.5 | 1557 | 1.9 | 9.98 | 2900 | 94 | 132-S4
X113 | 30.9 | 45.31 | 5.5 | 1557 | 2.9 | 15.49 | 4500 | 94 | 132-S4
X94C | 29.01 | 48.26 | 5.5 | 1625 | 1 | 5.28 | 1600 | 92 | 132-S4
X104 | 28.83 | 48.57 | 5.5 | 1635 | 1.8 | 9.51 | 2900 | 92 | 132-S4
X114 | 28.83 | 48.57 | 5.5 | 1635 | 2.8 | 14.76 | 4500 | 92 | 132-S4
X93C | 27.81 | 50.34 | 5.5 | 1729 | 0.9 | 4.96 | 1600 | 94 | 132-S4
X103 | 25.3 | 55.33 | 5.5 | 1901 | 1.6 | 8.46 | 3000 | 94 | 132-S4
X113 | 25.3 | 55.33 | 5.5 | 1901 | 2.4 | 12.68 | 4500 | 94 | 132-S4
X104 | 20.46 | 68.43 | 5.5 | 2304 | 1.3 | 6.99 | 3000 | 92 | 132-S4
X114 | 20.46 | 68.43 | 5.5 | 2304 | 2 | 10.71 | 4600 | 92 | 132-S4
X104 | 18.68 | 74.95 | 5.5 | 2523 | 1.2 | 6.38 | 3000 | 92 | 132-S4
X114 | 18.68 | 74.95 | 5.5 | 2523 | 1.8 | 9.78 | 4600 | 92 | 132-S4
X104 | 15.13 | 92.53 | 5.5 | 3115 | 1 | 5.17 | 3000 | 92 | 132-S4
X114 | 15.13 | 92.53 | 5.5 | 3115 | 1.5 | 7.92 | 4600 | 92 | 132-S4
X114 | 13.82 | 101.33 | 5.5 | 3412 | 1.3 | 7.23 | 4600 | 92 | 132-S4
X114 | 11.64 | 120.33 | 5.5 | 4051 | 1.1 | 6.09 | 4600 | 92 | 132-S4
X114 | 11.31 | 123.75 | 5.5 | 4166 | 1.1 | 5.79 | 4500 | 92 | 132-S4
X114 | 10.62 | 131.78 | 5.5 | 4436 | 1 | 5.56 | 4600 | 92 | 132-S4
X114 | 9.51 | 147.28 | 5.5 | 4958 | 0.9 | 4.98 | 4600 | 92 | 132-S4
X93C | 235.53 | 5.94 | 7.5 | 276 | 2.9 | 20.99 | 800 | 94 | 132-MA4
X62A | 232.28 | 6.03 | 7.5 | 286 | 0.8 | 6.08 | 240 | 96 | 132-MA4
X103 | 218.95 | 6.39 | 7.5 | 297 | 4.4 | 31.71 | 1300 | 94 | 132-MA4
X103 | 199.92 | 7 | 7.5 | 326 | 4.3 | 31.18 | 1400 | 94 | 132-MA4
X93C | 196.42 | 7.13 | 7.5 | 331 | 2.5 | 17.94 | 820 | 94 | 132-MA4
113C | 176.29 | 7.94 | 7.5 | 369 | 1 | 7.46 | 380 | 94 | 132-MA4
X103 | 163.71 | 8.55 | 7.5 | 398 | 3.8 | 27.35 | 1500 | 94 | 132-MA4
X113 | 163.71 | 8.55 | 7.5 | 398 | 7 | 51.06 | 2800 | 94 | 132-MA4
X93C | 163.12 | 8.58 | 7.5 | 399 | 2.4 | 17.26 | 950 | 94 | 132-MA4
113C | 153.33 | 9.13 | 7.5 | 425 | 0.9 | 6.66 | 390 | 94 | 132-MA4
133C | 144.53 | 9.69 | 7.5 | 450 | 1.7 | 12.16 | 755 | 94 | 132-MA4
X103 | 139.82 | 10.01 | 7.5 | 466 | 3.4 | 24.92 | 1600 | 94 | 132-MA4
X113 | 139.82 | 10.01 | 7.5 | 466 | 6.9 | 49.84 | 3200 | 94 | 132-MA4
113C | 131.34 | 10.66 | 7.5 | 496 | 0.8 | 6 | 410 | 94 | 132-MA4
X103 | 127.67 | 10.97 | 7.5 | 510 | 3.3 | 24.18 | 1700 | 94 | 132-MA4
X113 | 127.67 | 10.97 | 7.5 | 510 | 6.3 | 45.51 | 3200 | 94 | 132-MA4
133C | 126.19 | 11.09 | 7.5 | 516 | 1.3 | 9.56 | 680 | 94 | 132-MA4
X93C | 124.97 | 11.2 | 7.5 | 521 | 1.9 | 13.92 | 1000 | 94 | 132-MA4
133C | 108.5 | 12.9 | 7.5 | 600 | 1.3 | 9.55 | 790 | 94 | 132-MA4
X103 | 104.55 | 13.39 | 7.5 | 623 | 3.4 | 24.46 | 2100 | 94 | 132-MA4
X113 | 104.55 | 13.39 | 7.5 | 623 | 5.5 | 39.6 | 3400 | 94 | 132-MA4
X93C | 104.22 | 13.43 | 7.5 | 625 | 2.2 | 15.67 | 1350 | 94 | 132-MA4
113C | 93.54 | 14.97 | 7.5 | 696 | 0.8 | 6.04 | 580 | 94 | 132-MA4
X93C | 92.43 | 15.15 | 7.5 | 704 | 2 | 14.42 | 1400 | 94 | 132-MA4
X103 | 89.09 | 15.71 | 7.5 | 731 | 3 | 21.83 | 2200 | 94 | 132-MA4
X113 | 89.09 | 15.71 | 7.5 | 731 | 4.8 | 34.74 | 3500 | 94 | 132-MA4
X93C | 86.56 | 16.17 | 7.5 | 752 | 1.9 | 13.98 | 1450 | 94 | 132-MA4
X103 | 81.35 | 17.21 | 7.5 | 800 | 2.9 | 20.84 | 2300 | 94 | 132-MA4
X113 | 81.35 | 17.21 | 7.5 | 800 | 4.6 | 33.53 | 3700 | 94 | 132-MA4
X93C | 77.09 | 18.16 | 7.5 | 844 | 1.8 | 13.31 | 1550 | 94 | 132-MA4
133C | 76.69 | 18.26 | 7.5 | 849 | 1.1 | 7.98 | 935 | 94 | 132-MA4
X93C | 71.08 | 19.7 | 7.5 | 916 | 1.7 | 12.27 | 1550 | 94 | 132-MA4
133C | 66.96 | 20.91 | 7.5 | 972 | 1 | 7.46 | 1000 | 94 | 132-MA4
X103 | 66.61 | 21.02 | 7.5 | 977 | 2.5 | 17.81 | 2400 | 94 | 132-MA4
X113 | 66.61 | 21.02 | 7.5 | 977 | 4.1 | 29.68 | 4000 | 94 | 132-MA4
X93C | 64.02 | 21.87 | 7.5 | 1017 | 1.6 | 11.41 | 1600 | 94 | 132-MA4
X93C | 59.28 | 23.62 | 7.5 | 1098 | 1.5 | 10.57 | 1600 | 94 | 132-MA4
X103 | 58.99 | 23.73 | 7.5 | 1103 | 2.4 | 17.09 | 2600 | 94 | 132-MA4
X113 | 58.99 | 23.73 | 7.5 | 1103 | 3.7 | 26.94 | 4100 | 94 | 132-MA4
133C | 57.57 | 24.32 | 7.5 | 1131 | 0.9 | 6.41 | 1000 | 94 | 132-MA4
X103 | 53.86 | 25.99 | 7.5 | 1208 | 2.3 | 16.8 | 2800 | 94 | 132-MA4
X113 | 53.86 | 25.99 | 7.5 | 1208 | 3.6 | 25.8 | 4300 | 94 | 132-MA4
X103 | 50.12 | 27.93 | 7.5 | 1299 | 2.2 | 16.19 | 2900 | 94 | 132-MA4
X113 | 50.12 | 27.93 | 7.5 | 1299 | 3.3 | 24.01 | 4300 | 94 | 132-MA4
133C | 49.53 | 28.27 | 7.5 | 1314 | 0.8 | 5.52 | 1000 | 94 | 132-MA4
X93C | 48.43 | 28.91 | 7.5 | 1344 | 1.2 | 8.63 | 1600 | 94 | 132-MA4
X103 | 45.76 | 30.59 | 7.5 | 1422 | 2 | 14.78 | 2900 | 94 | 132-MA4
X113 | 45.76 | 30.59 | 7.5 | 1422 | 3.2 | 22.94 | 4500 | 94 | 132-MA4
X94C | 45.6 | 30.7 | 7.5 | 1399 | 1.1 | 8.3 | 1600 | 92 | 132-MA4
X103 | 44.11 | 31.74 | 7.5 | 1476 | 2 | 14.25 | 2900 | 94 | 132-MA4
X113 | 44.11 | 31.74 | 7.5 | 1476 | 3 | 22.11 | 4500 | 94 | 132-MA4
X93C | 40.22 | 34.81 | 7.5 | 1618 | 1 | 7.17 | 1600 | 94 | 132-MA4
X94C | 37.87 | 36.97 | 7.5 | 1685 | 0.9 | 6.9 | 1600 | 92 | 132-MA4
X103 | 37.47 | 37.36 | 7.5 | 1737 | 1.7 | 12.11 | 2900 | 94 | 132-MA4
X113 | 37.47 | 37.36 | 7.5 | 1737 | 2.6 | 18.79 | 4500 | 94 | 132-MA4
X103 | 33.84 | 41.37 | 7.5 | 1924 | 1.5 | 10.93 | 2900 | 94 | 132-MA4
X113 | 33.84 | 41.37 | 7.5 | 1924 | 2.3 | 16.96 | 4500 | 94 | 132-MA4
X93C | 33.49 | 41.81 | 7.5 | 1944 | 0.8 | 5.97 | 1600 | 94 | 132-MA4
X103 | 30.9 | 45.31 | 7.5 | 2107 | 1.4 | 9.98 | 2900 | 94 | 132-MA4
X113 | 30.9 | 45.31 | 7.5 | 2107 | 2.1 | 15.49 | 4500 | 94 | 132-MA4
X104 | 28.83 | 48.57 | 7.5 | 2213 | 1.3 | 9.51 | 2900 | 92 | 132-MA4
X114 | 28.83 | 48.57 | 7.5 | 2213 | 2 | 14.76 | 4500 | 92 | 132-MA4
X103 | 25.3 | 55.33 | 7.5 | 2573 | 1.2 | 8.46 | 3000 | 94 | 132-MA4
X113 | 25.3 | 55.33 | 7.5 | 2573 | 1.7 | 12.68 | 4500 | 94 | 132-MA4
X104 | 20.46 | 68.43 | 7.5 | 3118 | 1 | 6.99 | 3000 | 92 | 132-MA4
X114 | 20.46 | 68.43 | 7.5 | 3118 | 1.5 | 10.71 | 4600 | 92 | 132-MA4
X104 | 18.68 | 74.95 | 7.5 | 3415 | 0.9 | 6.38 | 3000 | 92 | 132-MA4
X114 | 18.68 | 74.95 | 7.5 | 3415 | 1.3 | 9.78 | 4600 | 92 | 132-MA4
X114 | 15.13 | 92.53 | 7.5 | 4216 | 1.1 | 7.92 | 4600 | 92 | 132-MA4
X114 | 13.82 | 101.33 | 7.5 | 4617 | 1 | 7.23 | 4600 | 92 | 132-MA4
X114 | 11.64 | 120.33 | 7.5 | 5483 | 0.8 | 6.09 | 4600 | 92 | 132-MA4
X114 | 11.31 | 123.75 | 7.5 | 5639 | 0.8 | 5.79 | 4500 | 92 | 132-MA4
X114 | 10.62 | 131.78 | 7.5 | 6004 | 0.8 | 5.56 | 4600 | 92 | 132-MA4
X93C | 235.53 | 5.94 | 9 | 344 | 2.3 | 20.99 | 800 | 94 | 132-MB4
X103 | 218.95 | 6.39 | 9 | 370 | 3.5 | 31.71 | 1300 | 94 | 132-MB4
X113 | 218.95 | 6.39 | 9 | 370 | 6.8 | 60.98 | 2500 | 94 | 132-MB4
X103 | 199.92 | 7 | 9 | 405 | 3.5 | 31.18 | 1400 | 94 | 132-MB4
X113 | 199.92 | 7 | 9 | 405 | 6.5 | 59.02 | 2650 | 94 | 132-MB4
X93C | 196.42 | 7.13 | 9 | 412 | 2 | 17.94 | 820 | 94 | 132-MB4
113C | 176.29 | 7.94 | 9 | 459 | 0.8 | 7.46 | 380 | 94 | 132-MB4
X103 | 163.71 | 8.55 | 9 | 494 | 3 | 27.35 | 1500 | 94 | 132-MB4
X113 | 163.71 | 8.55 | 9 | 494 | 5.7 | 51.06 | 2800 | 94 | 132-MB4
X93C | 163.12 | 8.58 | 9 | 496 | 1.9 | 17.26 | 950 | 94 | 132-MB4
133C | 144.53 | 9.69 | 9 | 560 | 1.3 | 12.16 | 755 | 94 | 132-MB4
X103 | 139.82 | 10.01 | 9 | 579 | 2.8 | 24.92 | 1600 | 94 | 132-MB4
X113 | 139.82 | 10.01 | 9 | 579 | 5.5 | 49.84 | 3200 | 94 | 132-MB4
X103 | 127.67 | 10.97 | 9 | 634 | 2.7 | 24.18 | 1700 | 94 | 132-MB4
X113 | 127.67 | 10.97 | 9 | 634 | 5 | 45.51 | 3200 | 94 | 132-MB4
133C | 126.19 | 11.09 | 9 | 641 | 1.1 | 9.56 | 680 | 94 | 132-MB4
X93C | 124.97 | 11.2 | 9 | 647 | 1.5 | 13.92 | 1000 | 94 | 132-MB4
133C | 108.5 | 12.9 | 9 | 746 | 1.1 | 9.55 | 790 | 94 | 132-MB4
X103 | 104.55 | 13.39 | 9 | 774 | 2.7 | 24.46 | 2100 | 94 | 132-MB4
X113 | 104.55 | 13.39 | 9 | 774 | 4.4 | 39.6 | 3400 | 94 | 132-MB4
X93C | 104.22 | 13.43 | 9 | 776 | 1.7 | 15.67 | 1350 | 94 | 132-MB4
X93C | 92.43 | 15.15 | 9 | 875 | 1.6 | 14.42 | 1400 | 94 | 132-MB4
X103 | 89.09 | 15.71 | 9 | 908 | 2.4 | 21.83 | 2200 | 94 | 132-MB4
X113 | 89.09 | 15.71 | 9 | 908 | 3.9 | 34.74 | 3500 | 94 | 132-MB4
X93C | 86.56 | 16.17 | 9 | 935 | 1.6 | 13.98 | 1450 | 94 | 132-MB4
X103 | 81.35 | 17.21 | 9 | 995 | 2.3 | 20.84 | 2300 | 94 | 132-MB4
X113 | 81.35 | 17.21 | 9 | 995 | 3.7 | 33.53 | 3700 | 94 | 132-MB4
X93C | 77.09 | 18.16 | 9 | 1050 | 1.5 | 13.31 | 1550 | 94 | 132-MB4
133C | 76.69 | 18.26 | 9 | 1055 | 0.9 | 7.98 | 935 | 94 | 132-MB4
X93C | 71.08 | 19.7 | 9 | 1138 | 1.4 | 12.27 | 1550 | 94 | 132-MB4
133C | 66.96 | 20.91 | 9 | 1208 | 0.8 | 7.46 | 1000 | 94 | 132-MB4
X103 | 66.61 | 21.02 | 9 | 1215 | 2 | 17.81 | 2400 | 94 | 132-MB4
X113 | 66.61 | 21.02 | 9 | 1215 | 3.3 | 29.68 | 4000 | 94 | 132-MB4
X93C | 64.02 | 21.87 | 9 | 1264 | 1.3 | 11.41 | 1600 | 94 | 132-MB4
X93C | 59.28 | 23.62 | 9 | 1365 | 1.2 | 10.57 | 1600 | 94 | 132-MB4
X103 | 58.99 | 23.73 | 9 | 1371 | 1.9 | 17.09 | 2600 | 94 | 132-MB4
X113 | 58.99 | 23.73 | 9 | 1371 | 3 | 26.94 | 4100 | 94 | 132-MB4
X103 | 53.86 | 25.99 | 9 | 1502 | 1.9 | 16.8 | 2800 | 94 | 132-MB4
X113 | 53.86 | 25.99 | 9 | 1502 | 2.9 | 25.8 | 4300 | 94 | 132-MB4
X103 | 50.12 | 27.93 | 9 | 1614 | 1.8 | 16.19 | 2900 | 94 | 132-MB4
X113 | 50.12 | 27.93 | 9 | 1614 | 2.7 | 24.01 | 4300 | 94 | 132-MB4
X93C | 48.43 | 28.91 | 9 | 1671 | 1 | 8.63 | 1600 | 94 | 132-MB4
X103 | 45.76 | 30.59 | 9 | 1768 | 1.6 | 14.78 | 2900 | 94 | 132-MB4
X113 | 45.76 | 30.59 | 9 | 1768 | 2.5 | 22.94 | 4500 | 94 | 132-MB4
X94C | 45.6 | 30.7 | 9 | 1739 | 0.9 | 8.3 | 1600 | 92 | 132-MB4
X103 | 44.11 | 31.74 | 9 | 1834 | 1.6 | 14.25 | 2900 | 94 | 132-MB4
X113 | 44.11 | 31.74 | 9 | 1834 | 2.5 | 22.11 | 4500 | 94 | 132-MB4
X93C | 40.22 | 34.81 | 9 | 2012 | 0.8 | 7.17 | 1600 | 94 | 132-MB4
X94C | 37.87 | 36.97 | 9 | 2094 | 0.8 | 6.9 | 1600 | 92 | 132-MB4
X103 | 37.47 | 37.36 | 9 | 2159 | 1.3 | 12.11 | 2900 | 94 | 132-MB4
X113 | 37.47 | 37.36 | 9 | 2159 | 2.1 | 18.79 | 4500 | 94 | 132-MB4
X103 | 33.84 | 41.37 | 9 | 2391 | 1.2 | 10.93 | 2900 | 94 | 132-MB4
X113 | 33.84 | 41.37 | 9 | 2391 | 1.9 | 16.96 | 4500 | 94 | 132-MB4
X103 | 30.9 | 45.31 | 9 | 2618 | 1.1 | 9.98 | 2900 | 94 | 132-MB4
X113 | 30.9 | 45.31 | 9 | 2618 | 1.7 | 15.49 | 4500 | 94 | 132-MB4
X104 | 28.83 | 48.57 | 9 | 2750 | 1.1 | 9.51 | 2900 | 92 | 132-MB4
X114 | 28.83 | 48.57 | 9 | 2750 | 1.6 | 14.76 | 4500 | 92 | 132-MB4
X103 | 25.3 | 55.33 | 9 | 3198 | 0.9 | 8.46 | 3000 | 94 | 132-MB4
X113 | 25.3 | 55.33 | 9 | 3198 | 1.4 | 12.68 | 4500 | 94 | 132-MB4
X104 | 20.46 | 68.43 | 9 | 3876 | 0.8 | 6.99 | 3000 | 92 | 132-MB4
X114 | 20.46 | 68.43 | 9 | 3876 | 1.2 | 10.71 | 4600 | 92 | 132-MB4
X114 | 18.68 | 74.95 | 9 | 4245 | 1.1 | 9.78 | 4600 | 92 | 132-MB4
X114 | 15.13 | 92.53 | 9 | 5240 | 0.9 | 7.92 | 4600 | 92 | 132-MB4
X114 | 13.82 | 101.33 | 9 | 5739 | 0.8 | 7.23 | 4600 | 92 | 132-MB4
X93C | 235.53 | 5.94 | 11 | 403 | 2 | 20.99 | 800 | 94 | 160-M4
X103 | 218.95 | 6.39 | 11 | 433 | 3 | 31.71 | 1300 | 94 | 160-M4
X113 | 218.95 | 6.39 | 11 | 433 | 5.8 | 60.98 | 2500 | 94 | 160-M4
X103 | 199.92 | 7 | 11 | 475 | 3 | 31.18 | 1400 | 94 | 160-M4
X113 | 199.92 | 7 | 11 | 475 | 5.6 | 59.02 | 2650 | 94 | 160-M4
X93C | 196.42 | 7.13 | 11 | 483 | 1.7 | 17.94 | 820 | 94 | 160-M4
X103 | 163.71 | 8.55 | 11 | 580 | 2.6 | 27.35 | 1500 | 94 | 160-M4
X113 | 163.71 | 8.55 | 11 | 580 | 4.8 | 51.06 | 2800 | 94 | 160-M4
X93C | 163.12 | 8.58 | 11 | 582 | 1.6 | 17.26 | 950 | 94 | 160-M4
X103 | 139.82 | 10.01 | 11 | 679 | 2.4 | 24.92 | 1600 | 94 | 160-M4
X113 | 139.82 | 10.01 | 11 | 679 | 4.7 | 49.84 | 3200 | 94 | 160-M4
X103 | 127.67 | 10.97 | 11 | 743 | 2.3 | 24.18 | 1700 | 94 | 160-M4
X113 | 127.67 | 10.97 | 11 | 743 | 4.3 | 45.51 | 3200 | 94 | 160-M4
X93C | 124.97 | 11.2 | 11 | 759 | 1.3 | 13.92 | 1000 | 94 | 160-M4
X103 | 104.55 | 13.39 | 11 | 907 | 2.3 | 24.46 | 2100 | 94 | 160-M4
X113 | 104.55 | 13.39 | 11 | 907 | 3.7 | 39.6 | 3400 | 94 | 160-M4
X93C | 104.22 | 13.43 | 11 | 910 | 1.5 | 15.67 | 1350 | 94 | 160-M4
X93C | 92.43 | 15.15 | 11 | 1026 | 1.4 | 14.42 | 1400 | 94 | 160-M4
X103 | 89.09 | 15.71 | 11 | 1065 | 2.1 | 21.83 | 2200 | 94 | 160-M4
X113 | 89.09 | 15.71 | 11 | 1065 | 3.3 | 34.74 | 3500 | 94 | 160-M4
X93C | 86.56 | 16.17 | 11 | 1096 | 1.3 | 13.98 | 1450 | 94 | 160-M4
X103 | 81.35 | 17.21 | 11 | 1166 | 2 | 20.84 | 2300 | 94 | 160-M4
X113 | 81.35 | 17.21 | 11 | 1166 | 3.2 | 33.53 | 3700 | 94 | 160-M4
X93C | 77.09 | 18.16 | 11 | 1231 | 1.3 | 13.31 | 1550 | 94 | 160-M4
X93C | 71.08 | 19.7 | 11 | 1335 | 1.2 | 12.27 | 1550 | 94 | 160-M4
X103 | 66.61 | 21.02 | 11 | 1424 | 1.7 | 17.81 | 2400 | 94 | 160-M4
X113 | 66.61 | 21.02 | 11 | 1424 | 2.8 | 29.68 | 4000 | 94 | 160-M4
X93C | 64.02 | 21.87 | 11 | 1482 | 1.1 | 11.41 | 1600 | 94 | 160-M4
X93C | 59.28 | 23.62 | 11 | 1600 | 1 | 10.57 | 1600 | 94 | 160-M4
X103 | 58.99 | 23.73 | 11 | 1608 | 1.6 | 17.09 | 2600 | 94 | 160-M4
X113 | 58.99 | 23.73 | 11 | 1608 | 2.5 | 26.94 | 4100 | 94 | 160-M4
X103 | 53.86 | 25.99 | 11 | 1761 | 1.6 | 16.8 | 2800 | 94 | 160-M4
X113 | 53.86 | 25.99 | 11 | 1761 | 2.4 | 25.8 | 4300 | 94 | 160-M4
X103 | 50.12 | 27.93 | 11 | 1893 | 1.5 | 16.19 | 2900 | 94 | 160-M4
X113 | 50.12 | 27.93 | 11 | 1893 | 2.3 | 24.01 | 4300 | 94 | 160-M4
X103 | 45.76 | 30.59 | 11 | 2073 | 1.4 | 14.78 | 2900 | 94 | 160-M4
X113 | 45.76 | 30.59 | 11 | 2073 | 2.2 | 22.94 | 4500 | 94 | 160-M4
X103 | 44.11 | 31.74 | 11 | 2151 | 1.3 | 14.25 | 2900 | 94 | 160-M4
X113 | 44.11 | 31.74 | 11 | 2151 | 2.1 | 22.11 | 4500 | 94 | 160-M4
X103 | 37.47 | 37.36 | 11 | 2532 | 1.1 | 12.11 | 2900 | 94 | 160-M4
X113 | 37.47 | 37.36 | 11 | 2532 | 1.8 | 18.79 | 4500 | 94 | 160-M4
X103 | 33.84 | 41.37 | 11 | 2804 | 1 | 10.93 | 2900 | 94 | 160-M4
X113 | 33.84 | 41.37 | 11 | 2804 | 1.6 | 16.96 | 4500 | 94 | 160-M4
X113 | 30.9 | 45.31 | 11 | 3070 | 1.5 | 15.49 | 4500 | 94 | 160-M4
X114 | 28.83 | 48.57 | 11 | 3225 | 1.4 | 14.76 | 4500 | 92 | 160-M4
X113 | 25.3 | 55.33 | 11 | 3750 | 1.2 | 12.68 | 4500 | 94 | 160-M4
X114 | 20.46 | 68.43 | 11 | 4545 | 1 | 10.71 | 4600 | 92 | 160-M4
X114 | 18.68 | 74.95 | 11 | 4977 | 0.9 | 9.78 | 4600 | 92 | 160-M4
X93C | 235.53 | 5.94 | 15 | 548 | 1.5 | 20.99 | 800 | 94 | 160-L4
X103 | 218.95 | 6.39 | 15 | 590 | 2.2 | 31.71 | 1300 | 94 | 160-L4
X113 | 218.95 | 6.39 | 15 | 590 | 4.2 | 60.98 | 2500 | 94 | 160-L4
X103 | 199.92 | 7 | 15 | 646 | 2.2 | 31.18 | 1400 | 94 | 160-L4
X113 | 199.92 | 7 | 15 | 646 | 4.1 | 59.02 | 2650 | 94 | 160-L4
X93C | 196.42 | 7.13 | 15 | 657 | 1.2 | 17.94 | 820 | 94 | 160-L4
X103 | 163.71 | 8.55 | 15 | 789 | 1.9 | 27.35 | 1500 | 94 | 160-L4
X113 | 163.71 | 8.55 | 15 | 789 | 3.5 | 51.06 | 2800 | 94 | 160-L4
X93C | 163.12 | 8.58 | 15 | 792 | 1.2 | 17.26 | 950 | 94 | 160-L4
X103 | 139.82 | 10.01 | 15 | 924 | 1.7 | 24.92 | 1600 | 94 | 160-L4
X113 | 139.82 | 10.01 | 15 | 924 | 3.5 | 49.84 | 3200 | 94 | 160-L4
X103 | 127.67 | 10.97 | 15 | 1011 | 1.7 | 24.18 | 1700 | 94 | 160-L4
X113 | 127.67 | 10.97 | 15 | 1011 | 3.2 | 45.51 | 3200 | 94 | 160-L4
X93C | 124.97 | 11.2 | 15 | 1033 | 1 | 13.92 | 1000 | 94 | 160-L4
X103 | 104.55 | 13.39 | 15 | 1235 | 1.7 | 24.46 | 2100 | 94 | 160-L4
X113 | 104.55 | 13.39 | 15 | 1235 | 2.8 | 39.6 | 3400 | 94 | 160-L4
X93C | 104.22 | 13.43 | 15 | 1239 | 1.1 | 15.67 | 1350 | 94 | 160-L4
X93C | 92.43 | 15.15 | 15 | 1397 | 1 | 14.42 | 1400 | 94 | 160-L4
X103 | 89.09 | 15.71 | 15 | 1449 | 1.5 | 21.83 | 2200 | 94 | 160-L4
X113 | 89.09 | 15.71 | 15 | 1449 | 2.4 | 34.74 | 3500 | 94 | 160-L4
X93C | 86.56 | 16.17 | 15 | 1492 | 1 | 13.98 | 1450 | 94 | 160-L4
X103 | 81.35 | 17.21 | 15 | 1587 | 1.4 | 20.84 | 2300 | 94 | 160-L4
X113 | 81.35 | 17.21 | 15 | 1587 | 2.3 | 33.53 | 3700 | 94 | 160-L4
X93C | 77.09 | 18.16 | 15 | 1675 | 0.9 | 13.31 | 1550 | 94 | 160-L4
X93C | 71.08 | 19.7 | 15 | 1817 | 0.9 | 12.27 | 1550 | 94 | 160-L4
X103 | 66.61 | 21.02 | 15 | 1939 | 1.2 | 17.81 | 2400 | 94 | 160-L4
X113 | 66.61 | 21.02 | 15 | 1939 | 2.1 | 29.68 | 4000 | 94 | 160-L4
X93C | 64.02 | 21.87 | 15 | 2017 | 0.8 | 11.41 | 1600 | 94 | 160-L4
X103 | 58.99 | 23.73 | 15 | 2189 | 1.2 | 17.09 | 2600 | 94 | 160-L4
X113 | 58.99 | 23.73 | 15 | 2189 | 1.9 | 26.94 | 4100 | 94 | 160-L4
X103 | 53.86 | 25.99 | 15 | 2397 | 1.2 | 16.8 | 2800 | 94 | 160-L4
X113 | 53.86 | 25.99 | 15 | 2397 | 1.8 | 25.8 | 4300 | 94 | 160-L4
X103 | 50.12 | 27.93 | 15 | 2576 | 1.1 | 16.19 | 2900 | 94 | 160-L4
X113 | 50.12 | 27.93 | 15 | 2576 | 1.7 | 24.01 | 4300 | 94 | 160-L4
X103 | 45.76 | 30.59 | 15 | 2822 | 1 | 14.78 | 2900 | 94 | 160-L4
X113 | 45.76 | 30.59 | 15 | 2822 | 1.6 | 22.94 | 4500 | 94 | 160-L4
X103 | 44.11 | 31.74 | 15 | 2928 | 1 | 14.25 | 2900 | 94 | 160-L4
X113 | 44.11 | 31.74 | 15 | 2928 | 1.5 | 22.11 | 4500 | 94 | 160-L4
X103 | 37.47 | 37.36 | 15 | 3446 | 0.8 | 12.11 | 2900 | 94 | 160-L4
X113 | 37.47 | 37.36 | 15 | 3446 | 1.3 | 18.79 | 4500 | 94 | 160-L4
X103 | 33.84 | 41.37 | 15 | 3816 | 0.8 | 10.93 | 2900 | 94 | 160-L4
X113 | 33.84 | 41.37 | 15 | 3816 | 1.2 | 16.96 | 4500 | 94 | 160-L4
X113 | 30.9 | 45.31 | 15 | 4179 | 1.1 | 15.49 | 4500 | 94 | 160-L4
X114 | 28.83 | 48.57 | 15 | 4390 | 1 | 14.76 | 4500 | 92 | 160-L4
X113 | 25.3 | 55.33 | 15 | 5104 | 0.9 | 12.68 | 4500 | 94 | 160-L4
X93C | 235.53 | 5.94 | 18.5 | 677 | 1.2 | 20.99 | 800 | 94 | 180-M4
X103 | 218.95 | 6.39 | 18.5 | 728 | 1.8 | 31.71 | 1300 | 94 | 180-M4
X113 | 218.95 | 6.39 | 18.5 | 728 | 3.4 | 60.98 | 2500 | 94 | 180-M4
X103 | 199.92 | 7 | 18.5 | 797 | 1.8 | 31.18 | 1400 | 94 | 180-M4
X113 | 199.92 | 7 | 18.5 | 797 | 3.3 | 59.02 | 2650 | 94 | 180-M4
X93C | 196.42 | 7.13 | 18.5 | 812 | 1 | 17.94 | 820 | 94 | 180-M4
X103 | 163.71 | 8.55 | 18.5 | 974 | 1.5 | 27.35 | 1500 | 94 | 180-M4
X113 | 163.71 | 8.55 | 18.5 | 974 | 2.9 | 51.06 | 2800 | 94 | 180-M4
X93C | 163.12 | 8.58 | 18.5 | 977 | 1 | 17.26 | 950 | 94 | 180-M4
X103 | 139.82 | 10.01 | 18.5 | 1140 | 1.4 | 24.92 | 1600 | 94 | 180-M4
X113 | 139.82 | 10.01 | 18.5 | 1140 | 2.8 | 49.84 | 3200 | 94 | 180-M4
X103 | 127.67 | 10.97 | 18.5 | 1249 | 1.4 | 24.18 | 1700 | 94 | 180-M4
X113 | 127.67 | 10.97 | 18.5 | 1249 | 2.6 | 45.51 | 3200 | 94 | 180-M4
X103 | 104.55 | 13.39 | 18.5 | 1525 | 1.4 | 24.46 | 2100 | 94 | 180-M4
X113 | 104.55 | 13.39 | 18.5 | 1525 | 2.2 | 39.6 | 3400 | 94 | 180-M4
X103 | 89.09 | 15.71 | 18.5 | 1790 | 1.2 | 21.83 | 2200 | 94 | 180-M4
X113 | 89.09 | 15.71 | 18.5 | 1790 | 2 | 34.74 | 3500 | 94 | 180-M4
X103 | 81.35 | 17.21 | 18.5 | 1960 | 1.2 | 20.84 | 2300 | 94 | 180-M4
X113 | 81.35 | 17.21 | 18.5 | 1960 | 1.9 | 33.53 | 3700 | 94 | 180-M4
X103 | 66.61 | 21.02 | 18.5 | 2394 | 1 | 17.81 | 2400 | 94 | 180-M4
X113 | 66.61 | 21.02 | 18.5 | 2394 | 1.7 | 29.68 | 4000 | 94 | 180-M4
X103 | 58.99 | 23.73 | 18.5 | 2703 | 1 | 17.09 | 2600 | 94 | 180-M4
X113 | 58.99 | 23.73 | 18.5 | 2703 | 1.5 | 26.94 | 4100 | 94 | 180-M4
X103 | 53.86 | 25.99 | 18.5 | 2960 | 0.9 | 16.8 | 2800 | 94 | 180-M4
X113 | 53.86 | 25.99 | 18.5 | 2960 | 1.5 | 25.8 | 4300 | 94 | 180-M4
X113 | 50.12 | 27.93 | 18.5 | 3181 | 1.4 | 24.01 | 4300 | 94 | 180-M4
X113 | 45.76 | 30.59 | 18.5 | 3484 | 1.3 | 22.94 | 4500 | 94 | 180-M4
X113 | 44.11 | 31.74 | 18.5 | 3615 | 1.2 | 22.11 | 4500 | 94 | 180-M4
X113 | 37.47 | 37.36 | 18.5 | 4255 | 1.1 | 18.79 | 4500 | 94 | 180-M4
X113 | 33.84 | 41.37 | 18.5 | 4712 | 1 | 16.96 | 4500 | 94 | 180-M4
X93C | 235.53 | 5.94 | 22 | 806 | 1 | 20.99 | 800 | 94 | 180-L4
X103 | 218.95 | 6.39 | 22 | 867 | 1.5 | 31.71 | 1300 | 94 | 180-L4
X113 | 218.95 | 6.39 | 22 | 867 | 2.9 | 60.98 | 2500 | 94 | 180-L4
X103 | 199.92 | 7 | 22 | 949 | 1.5 | 31.18 | 1400 | 94 | 180-L4
X113 | 199.92 | 7 | 22 | 949 | 2.8 | 59.02 | 2650 | 94 | 180-L4
X93C | 196.42 | 7.13 | 22 | 966 | 0.8 | 17.94 | 820 | 94 | 180-L4
X103 | 163.71 | 8.55 | 22 | 1159 | 1.3 | 27.35 | 1500 | 94 | 180-L4
X113 | 163.71 | 8.55 | 22 | 1159 | 2.4 | 51.06 | 2800 | 94 | 180-L4
X93C | 163.12 | 8.58 | 22 | 1163 | 0.8 | 17.26 | 950 | 94 | 180-L4
X103 | 139.82 | 10.01 | 22 | 1357 | 1.2 | 24.92 | 1600 | 94 | 180-L4
X113 | 139.82 | 10.01 | 22 | 1357 | 2.4 | 49.84 | 3200 | 94 | 180-L4
X103 | 127.67 | 10.97 | 22 | 1486 | 1.1 | 24.18 | 1700 | 94 | 180-L4
X113 | 127.67 | 10.97 | 22 | 1486 | 2.2 | 45.51 | 3200 | 94 | 180-L4
X103 | 104.55 | 13.39 | 22 | 1815 | 1.2 | 24.46 | 2100 | 94 | 180-L4
X113 | 104.55 | 13.39 | 22 | 1815 | 1.9 | 39.6 | 3400 | 94 | 180-L4
X103 | 89.09 | 15.71 | 22 | 2130 | 1 | 21.83 | 2200 | 94 | 180-L4
X113 | 89.09 | 15.71 | 22 | 2130 | 1.6 | 34.74 | 3500 | 94 | 180-L4
X103 | 81.35 | 17.21 | 22 | 2333 | 1 | 20.84 | 2300 | 94 | 180-L4
X113 | 81.35 | 17.21 | 22 | 2333 | 1.6 | 33.53 | 3700 | 94 | 180-L4
X103 | 66.61 | 21.02 | 22 | 2848 | 0.8 | 17.81 | 2400 | 94 | 180-L4
X113 | 66.61 | 21.02 | 22 | 2848 | 1.4 | 29.68 | 4000 | 94 | 180-L4
X103 | 58.99 | 23.73 | 22 | 3217 | 0.8 | 17.09 | 2600 | 94 | 180-L4
X113 | 58.99 | 23.73 | 22 | 3217 | 1.3 | 26.94 | 4100 | 94 | 180-L4
X103 | 53.86 | 25.99 | 22 | 3523 | 0.8 | 16.8 | 2800 | 94 | 180-L4
X113 | 53.86 | 25.99 | 22 | 3523 | 1.2 | 25.8 | 4300 | 94 | 180-L4
X113 | 50.12 | 27.93 | 22 | 3786 | 1.1 | 24.01 | 4300 | 94 | 180-L4
X113 | 45.76 | 30.59 | 22 | 4146 | 1.1 | 22.94 | 4500 | 94 | 180-L4
X113 | 44.11 | 31.74 | 22 | 4302 | 1 | 22.11 | 4500 | 94 | 180-L4
X113 | 37.47 | 37.36 | 22 | 5063 | 0.9 | 18.79 | 4500 | 94 | 180-L4
X113 | 33.84 | 41.37 | 22 | 5607 | 0.8 | 16.96 | 4500 | 94 | 180-L4
X103 | 218.95 | 6.39 | 30 | 1180 | 1.1 | 31.71 | 1300 | 94 | 200-L4
X113 | 218.95 | 6.39 | 30 | 1180 | 2.1 | 60.98 | 2500 | 94 | 200-L4
X103 | 199.92 | 7 | 30 | 1292 | 1.1 | 31.18 | 1400 | 94 | 200-L4
X113 | 199.92 | 7 | 30 | 1292 | 2.1 | 59.02 | 2650 | 94 | 200-L4
X103 | 163.71 | 8.55 | 30 | 1578 | 1 | 27.35 | 1500 | 94 | 200-L4
X113 | 163.71 | 8.55 | 30 | 1578 | 1.8 | 51.06 | 2800 | 94 | 200-L4
X113 | 139.82 | 10.01 | 30 | 1847 | 1.7 | 49.84 | 3200 | 94 | 200-L4
X113 | 127.67 | 10.97 | 30 | 2023 | 1.6 | 45.51 | 3200 | 94 | 200-L4
X113 | 104.55 | 13.39 | 30 | 2470 | 1.4 | 39.6 | 3400 | 94 | 200-L4
X113 | 89.09 | 15.71 | 30 | 2899 | 1.2 | 34.74 | 3500 | 94 | 200-L4
X113 | 81.35 | 17.21 | 30 | 3175 | 1.2 | 33.53 | 3700 | 94 | 200-L4
X113 | 66.61 | 21.02 | 30 | 3877 | 1 | 29.68 | 4000 | 94 | 200-L4
X113 | 58.99 | 23.73 | 30 | 4378 | 0.9 | 26.94 | 4100 | 94 | 200-L4
X113 | 218.95 | 6.39 | 37 | 1444 | 1.7 | 60.98 | 2500 | 94 | 225-S4
X113 | 199.92 | 7 | 37 | 1582 | 1.7 | 59.02 | 2650 | 94 | 225-S4
X113 | 163.71 | 8.55 | 37 | 1932 | 1.4 | 51.06 | 2800 | 94 | 225-S4
X113 | 139.82 | 10.01 | 37 | 2262 | 1.4 | 49.84 | 3200 | 94 | 225-S4
X113 | 127.67 | 10.97 | 37 | 2477 | 1.3 | 45.51 | 3200 | 94 | 225-S4
X113 | 104.55 | 13.39 | 37 | 3025 | 1.1 | 39.6 | 3400 | 94 | 225-S4
X113 | 89.09 | 15.71 | 37 | 3550 | 1 | 34.74 | 3500 | 94 | 225-S4
X113 | 81.35 | 17.21 | 37 | 3888 | 1 | 33.53 | 3700 | 94 | 225-S4
X113 | 218.95 | 6.39 | 45 | 1757 | 1.4 | 60.98 | 2500 | 94 | 225-M4
X113 | 199.92 | 7 | 45 | 1925 | 1.4 | 59.02 | 2650 | 94 | 225-M4
X113 | 163.71 | 8.55 | 45 | 2350 | 1.2 | 51.06 | 2800 | 94 | 225-M4
X113 | 139.82 | 10.01 | 45 | 2752 | 1.2 | 49.84 | 3200 | 94 | 225-M4
X113 | 127.67 | 10.97 | 45 | 3014 | 1.1 | 45.51 | 3200 | 94 | 225-M4
X113 | 104.55 | 13.39 | 45 | 3680 | 0.9 | 39.6 | 3400 | 94 | 225-M4
X113 | 89.09 | 15.71 | 45 | 4319 | 0.8 | 34.74 | 3500 | 94 | 225-M4
X113 | 81.35 | 17.21 | 45 | 4730 | 0.8 | 33.53 | 3700 | 94 | 225-M4
X73C | 176.29 | 7.94 | 1.1 | 56 | 6.8 | 7.46 | 380 | 94 | 90-S4
X73C | 176.29 | 7.94 | 1.5 | 76 | 5 | 7.46 | 380 | 94 | 90-LA4
X73C | 176.29 | 7.94 | 1.85 | 94 | 4 | 7.46 | 380 | 94 | 90-LB4
X73C | 176.29 | 7.94 | 2.2 | 111 | 3.4 | 7.46 | 380 | 94 | 100-LA4
X73C | 176.29 | 7.94 | 3 | 150 | 2.5 | 7.46 | 380 | 94 | 100-LB4
X73C | 176.29 | 7.94 | 4 | 200 | 1.9 | 7.46 | 380 | 94 | 112-M4
X73C | 176.29 | 7.94 | 5.5 | 273 | 1.4 | 7.46 | 380 | 94 | 132-S4
X73C | 176.29 | 7.94 | 7.5 | 369 | 1 | 7.46 | 380 | 94 | 132-MA4
X73C | 176.29 | 7.94 | 9 | 459 | 0.8 | 7.46 | 380 | 94 | 132-MB4
X73C | 153.33 | 9.13 | 1.1 | 64 | 6.1 | 6.66 | 390 | 94 | 90-S4
X73C | 153.33 | 9.13 | 1.5 | 88 | 4.4 | 6.66 | 390 | 94 | 90-LA4
X73C | 153.33 | 9.13 | 1.85 | 108 | 3.6 | 6.66 | 390 | 94 | 90-LB4
X73C | 153.33 | 9.13 | 2.2 | 127 | 3.1 | 6.66 | 390 | 94 | 100-LA4
X73C | 153.33 | 9.13 | 3 | 173 | 2.3 | 6.66 | 390 | 94 | 100-LB4
X73C | 153.33 | 9.13 | 4 | 229 | 1.7 | 6.66 | 390 | 94 | 112-M4
X73C | 153.33 | 9.13 | 5.5 | 314 | 1.2 | 6.66 | 390 | 94 | 132-S4
X73C | 153.33 | 9.13 | 7.5 | 425 | 0.9 | 6.66 | 390 | 94 | 132-MA4
X73C | 131.34 | 10.66 | 0.75 | 51 | 8 | 6 | 410 | 94 | 80-B4
X73C | 131.34 | 10.66 | 1.1 | 75 | 5.5 | 6 | 410 | 94 | 90-S4
X73C | 131.34 | 10.66 | 1.5 | 102 | 4 | 6 | 410 | 94 | 90-LA4
X73C | 131.34 | 10.66 | 1.85 | 126 | 3.2 | 6 | 410 | 94 | 90-LB4
X73C | 131.34 | 10.66 | 2.2 | 148 | 2.8 | 6 | 410 | 94 | 100-LA4
X73C | 131.34 | 10.66 | 3 | 202 | 2 | 6 | 410 | 94 | 100-LB4
X73C | 131.34 | 10.66 | 4 | 268 | 1.5 | 6 | 410 | 94 | 112-M4
X73C | 131.34 | 10.66 | 5.5 | 366 | 1.1 | 6 | 410 | 94 | 132-S4
X73C | 131.34 | 10.66 | 7.5 | 496 | 0.8 | 6 | 410 | 94 | 132-MA4
X73C | 93.54 | 14.97 | 1.1 | 105 | 5.5 | 6.04 | 580 | 94 | 90-S4
X73C | 93.54 | 14.97 | 1.5 | 144 | 4 | 6.04 | 580 | 94 | 90-LA4
X73C | 93.54 | 14.97 | 1.85 | 177 | 3.3 | 6.04 | 580 | 94 | 90-LB4
X73C | 93.54 | 14.97 | 2.2 | 208 | 2.8 | 6.04 | 580 | 94 | 100-LA4
X73C | 93.54 | 14.97 | 3 | 283 | 2 | 6.04 | 580 | 94 | 100-LB4
X73C | 93.54 | 14.97 | 4 | 376 | 1.5 | 6.04 | 580 | 94 | 112-M4
X73C | 93.54 | 14.97 | 5.5 | 514 | 1.1 | 6.04 | 580 | 94 | 132-S4
X73C | 93.54 | 14.97 | 7.5 | 696 | 0.8 | 6.04 | 580 | 94 | 132-MA4
X73C | 81.36 | 17.21 | 0.75 | 83 | 7.2 | 5.44 | 600 | 94 | 80-B4
X73C | 81.36 | 17.21 | 1.1 | 121 | 5 | 5.44 | 600 | 94 | 90-S4
X73C | 81.36 | 17.21 | 1.5 | 165 | 3.6 | 5.44 | 600 | 94 | 90-LA4
X73C | 81.36 | 17.21 | 1.85 | 204 | 2.9 | 5.44 | 600 | 94 | 90-LB4
X73C | 81.36 | 17.21 | 2.2 | 240 | 2.5 | 5.44 | 600 | 94 | 100-LA4
X73C | 81.36 | 17.21 | 3 | 326 | 1.8 | 5.44 | 600 | 94 | 100-LB4
X73C | 81.36 | 17.21 | 4 | 432 | 1.4 | 5.44 | 600 | 94 | 112-M4
X73C | 81.36 | 17.21 | 5.5 | 591 | 1 | 5.44 | 600 | 94 | 132-S4
X73C | 69.19 | 20.24 | 0.75 | 97 | 6.9 | 5.2 | 675 | 94 | 80-B4
X73C | 69.19 | 20.24 | 1.1 | 142 | 4.8 | 5.2 | 675 | 94 | 90-S4
X73C | 69.19 | 20.24 | 1.5 | 194 | 3.5 | 5.2 | 675 | 94 | 90-LA4
X73C | 69.19 | 20.24 | 1.85 | 240 | 2.8 | 5.2 | 675 | 94 | 90-LB4
X73C | 69.19 | 20.24 | 2.2 | 282 | 2.4 | 5.2 | 675 | 94 | 100-LA4
X73C | 69.19 | 20.24 | 3 | 383 | 1.8 | 5.2 | 675 | 94 | 100-LB4
X73C | 69.19 | 20.24 | 4 | 509 | 1.3 | 5.2 | 675 | 94 | 112-M4
X73C | 69.19 | 20.24 | 5.5 | 695 | 1 | 5.2 | 675 | 94 | 132-S4
X73C | 60.18 | 23.27 | 0.75 | 112 | 6 | 4.52 | 675 | 94 | 80-B4
X73C | 60.18 | 23.27 | 1.1 | 163 | 4.1 | 4.52 | 675 | 94 | 90-S4
X73C | 60.18 | 23.27 | 1.5 | 223 | 3 | 4.52 | 675 | 94 | 90-LA4
X73C | 60.18 | 23.27 | 1.85 | 276 | 2.4 | 4.52 | 675 | 94 | 90-LB4
X73C | 60.18 | 23.27 | 2.2 | 324 | 2.1 | 4.52 | 675 | 94 | 100-LA4
X73C | 60.18 | 23.27 | 3 | 440 | 1.5 | 4.52 | 675 | 94 | 100-LB4
X73C | 60.18 | 23.27 | 4 | 585 | 1.2 | 4.52 | 675 | 94 | 112-M4
X73C | 53.2 | 26.31 | 0.55 | 93 | 7.2 | 4 | 675 | 94 | 80-A4
X73C | 53.2 | 26.31 | 0.75 | 127 | 5.3 | 4 | 675 | 94 | 80-B4
X73C | 53.2 | 26.31 | 1.1 | 185 | 3.7 | 4 | 675 | 94 | 90-S4
X73C | 53.2 | 26.31 | 1.5 | 253 | 2.7 | 4 | 675 | 94 | 90-LA4
X73C | 53.2 | 26.31 | 1.85 | 312 | 2.2 | 4 | 675 | 94 | 90-LB4
X73C | 53.2 | 26.31 | 2.2 | 367 | 1.8 | 4 | 675 | 94 | 100-LA4
X73C | 53.2 | 26.31 | 3 | 498 | 1.4 | 4 | 675 | 94 | 100-LB4
X73C | 53.2 | 26.31 | 4 | 661 | 1 | 4 | 675 | 94 | 112-M4
X73C | 46.27 | 30.25 | 0.55 | 107 | 6.3 | 3.48 | 675 | 94 | 80-A4
X73C | 46.27 | 30.25 | 0.75 | 146 | 4.6 | 3.48 | 675 | 94 | 80-B4
X73C | 46.27 | 30.25 | 1.1 | 212 | 3.2 | 3.48 | 675 | 94 | 90-S4
X73C | 46.27 | 30.25 | 1.5 | 290 | 2.3 | 3.48 | 675 | 94 | 90-LA4
X73C | 46.27 | 30.25 | 1.85 | 359 | 1.9 | 3.48 | 675 | 94 | 90-LB4
X73C | 46.27 | 30.25 | 2.2 | 421 | 1.6 | 3.48 | 675 | 94 | 100-LA4
X73C | 46.27 | 30.25 | 3 | 572 | 1.2 | 3.48 | 675 | 94 | 100-LB4
X73C | 46.27 | 30.25 | 4 | 760 | 0.9 | 3.48 | 675 | 94 | 112-M4
X73C | 39.64 | 35.32 | 0.55 | 125 | 5.4 | 2.98 | 675 | 94 | 80-A4
X73C | 39.64 | 35.32 | 0.75 | 170 | 4 | 2.98 | 675 | 94 | 80-B4
X73C | 39.64 | 35.32 | 1.1 | 248 | 2.7 | 2.98 | 675 | 94 | 90-S4
X73C | 39.64 | 35.32 | 1.5 | 339 | 2 | 2.98 | 675 | 94 | 90-LA4
X73C | 39.64 | 35.32 | 1.85 | 419 | 1.6 | 2.98 | 675 | 94 | 90-LB4
X73C | 39.64 | 35.32 | 2.2 | 492 | 1.4 | 2.98 | 675 | 94 | 100-LA4
X73C | 39.64 | 35.32 | 3 | 668 | 1 | 2.98 | 675 | 94 | 100-LB4
X73C | 39.64 | 35.32 | 4 | 888 | 0.8 | 2.98 | 675 | 94 | 112-M4
X73C | 37.8 | 37.03 | 0.37 | 88 | 7.7 | 2.84 | 675 | 94 | 71-B4
X73C | 37.8 | 37.03 | 0.55 | 131 | 5.1 | 2.84 | 675 | 94 | 80-A4
X73C | 37.8 | 37.03 | 0.75 | 178 | 3.8 | 2.84 | 675 | 94 | 80-B4
X73C | 37.8 | 37.03 | 1.1 | 260 | 2.6 | 2.84 | 675 | 94 | 90-S4
X73C | 37.8 | 37.03 | 1.5 | 356 | 1.9 | 2.84 | 675 | 94 | 90-LA4
X73C | 37.8 | 37.03 | 1.85 | 439 | 1.5 | 2.84 | 675 | 94 | 90-LB4
X73C | 37.8 | 37.03 | 2.2 | 516 | 1.3 | 2.84 | 675 | 94 | 100-LA4
X73C | 37.8 | 37.03 | 3 | 701 | 1 | 2.84 | 675 | 94 | 100-LB4
X73C | 32.38 | 43.23 | 0.37 | 103 | 6.6 | 2.43 | 675 | 94 | 71-B4
X73C | 32.38 | 43.23 | 0.55 | 153 | 4.4 | 2.43 | 675 | 94 | 80-A4
X73C | 32.38 | 43.23 | 0.75 | 208 | 3.2 | 2.43 | 675 | 94 | 80-B4
X73C | 32.38 | 43.23 | 1.1 | 303 | 2.2 | 2.43 | 675 | 94 | 90-S4
X73C | 32.38 | 43.23 | 1.5 | 415 | 1.6 | 2.43 | 675 | 94 | 90-LA4
X73C | 32.38 | 43.23 | 1.85 | 513 | 1.3 | 2.43 | 675 | 94 | 90-LB4
X73C | 32.38 | 43.23 | 2.2 | 602 | 1.1 | 2.43 | 675 | 94 | 100-LA4
X73C | 32.38 | 43.23 | 3 | 818 | 0.8 | 2.43 | 675 | 94 | 100-LB4
X73C | 30.06 | 46.58 | 0.37 | 110 | 6.1 | 2.26 | 675 | 94 | 71-B4
X73C | 30.06 | 46.58 | 0.55 | 165 | 4.1 | 2.26 | 675 | 94 | 80-A4
X73C | 30.06 | 46.58 | 0.75 | 224 | 3 | 2.26 | 675 | 94 | 80-B4
X73C | 30.06 | 46.58 | 1.1 | 327 | 2.1 | 2.26 | 675 | 94 | 90-S4
X73C | 30.06 | 46.58 | 1.5 | 447 | 1.5 | 2.26 | 675 | 94 | 90-LA4
X73C | 30.06 | 46.58 | 1.85 | 552 | 1.2 | 2.26 | 675 | 94 | 90-LB4
X73C | 30.06 | 46.58 | 2.2 | 649 | 1 | 2.26 | 675 | 94 | 100-LA4
X73C | 30.06 | 46.58 | 3 | 881 | 0.8 | 2.26 | 675 | 94 | 100-LB4
X73C | 26.14 | 53.55 | 0.25 | 86 | 7.9 | 1.97 | 675 | 94 | 71-A4
X73C | 26.14 | 53.55 | 0.37 | 127 | 5.3 | 1.97 | 675 | 94 | 71-B4
X73C | 26.14 | 53.55 | 0.55 | 190 | 3.6 | 1.97 | 675 | 94 | 80-A4
X73C | 26.14 | 53.55 | 0.75 | 258 | 2.6 | 1.97 | 675 | 94 | 80-B4
X73C | 26.14 | 53.55 | 1.1 | 376 | 1.8 | 1.97 | 675 | 94 | 90-S4
X73C | 26.14 | 53.55 | 1.5 | 514 | 1.3 | 1.97 | 675 | 94 | 90-LA4
X73C | 26.14 | 53.55 | 1.85 | 635 | 1.1 | 1.97 | 675 | 94 | 90-LB4
X73C | 26.14 | 53.55 | 2.2 | 746 | 0.9 | 1.97 | 675 | 94 | 100-LA4
X73C | 22.39 | 62.52 | 0.25 | 100 | 6.7 | 1.68 | 675 | 94 | 71-A4
X73C | 22.39 | 62.52 | 0.37 | 148 | 4.6 | 1.68 | 675 | 94 | 71-B4
X73C | 22.39 | 62.52 | 0.55 | 222 | 3 | 1.68 | 675 | 94 | 80-A4
X73C | 22.39 | 62.52 | 0.75 | 301 | 2.2 | 1.68 | 675 | 94 | 80-B4
X73C | 22.39 | 62.52 | 1.1 | 438 | 1.5 | 1.68 | 675 | 94 | 90-S4
X73C | 22.39 | 62.52 | 1.5 | 600 | 1.1 | 1.68 | 675 | 94 | 90-LA4
X73C | 22.39 | 62.52 | 1.85 | 741 | 0.9 | 1.68 | 675 | 94 | 90-LB4
X73C | 22.39 | 62.52 | 2.2 | 871 | 0.8 | 1.68 | 675 | 94 | 100-LA4
X73C | 18.98 | 73.75 | 0.25 | 118 | 4.9 | 1.23 | 580 | 94 | 71-A4
X73C | 18.98 | 73.75 | 0.37 | 175 | 3.3 | 1.23 | 580 | 94 | 71-B4
X73C | 18.98 | 73.75 | 0.55 | 262 | 2.2 | 1.23 | 580 | 94 | 80-A4
X73C | 18.98 | 73.75 | 0.75 | 355 | 1.6 | 1.23 | 580 | 94 | 80-B4
X73C | 18.98 | 73.75 | 1.1 | 517 | 1.1 | 1.23 | 580 | 94 | 90-S4
X73C | 18.98 | 73.75 | 1.5 | 708 | 0.8 | 1.23 | 580 | 94 | 90-LA4
X73C | 16.26 | 86.09 | 0.25 | 138 | 4.9 | 1.22 | 675 | 94 | 71-A4
X73C | 16.26 | 86.09 | 0.37 | 204 | 3.3 | 1.22 | 675 | 94 | 71-B4
X73C | 16.26 | 86.09 | 0.55 | 305 | 2.2 | 1.22 | 675 | 94 | 80-A4
X73C | 16.26 | 86.09 | 0.75 | 414 | 1.6 | 1.22 | 675 | 94 | 80-B4
X73C | 16.26 | 86.09 | 1.1 | 604 | 1.1 | 1.22 | 675 | 94 | 90-S4
X73C | 16.26 | 86.09 | 1.5 | 827 | 0.8 | 1.22 | 675 | 94 | 90-LA4
X83C | 144.53 | 9.69 | 1.85 | 115 | 6.6 | 12.16 | 755 | 94 | 90-LB4
X83C | 144.53 | 9.69 | 2.2 | 135 | 5.6 | 12.16 | 755 | 94 | 100-LA4
X83C | 144.53 | 9.69 | 3 | 183 | 4.1 | 12.16 | 755 | 94 | 100-LB4
X83C | 144.53 | 9.69 | 4 | 243 | 3.1 | 12.16 | 755 | 94 | 112-M4
X83C | 144.53 | 9.69 | 5.5 | 333 | 2.3 | 12.16 | 755 | 94 | 132-S4
X83C | 144.53 | 9.69 | 7.5 | 450 | 1.7 | 12.16 | 755 | 94 | 132-MA4
X83C | 144.53 | 9.69 | 9 | 560 | 1.3 | 12.16 | 755 | 94 | 132-MB4
X83C | 126.19 | 11.09 | 1.5 | 107 | 6.4 | 9.56 | 680 | 94 | 90-LA4
X83C | 126.19 | 11.09 | 1.85 | 132 | 5.2 | 9.56 | 680 | 94 | 90-LB4
X83C | 126.19 | 11.09 | 2.2 | 155 | 4.4 | 9.56 | 680 | 94 | 100-LA4
X83C | 126.19 | 11.09 | 3 | 210 | 3.2 | 9.56 | 680 | 94 | 100-LB4
X83C | 126.19 | 11.09 | 4 | 279 | 2.4 | 9.56 | 680 | 94 | 112-M4
X83C | 126.19 | 11.09 | 5.5 | 381 | 1.8 | 9.56 | 680 | 94 | 132-S4
X83C | 126.19 | 11.09 | 7.5 | 516 | 1.3 | 9.56 | 680 | 94 | 132-MA4
X83C | 126.19 | 11.09 | 9 | 641 | 1.1 | 9.56 | 680 | 94 | 132-MB4
X83C | 108.5 | 12.9 | 1.5 | 124 | 6.4 | 9.55 | 790 | 94 | 90-LA4
X83C | 108.5 | 12.9 | 1.85 | 153 | 5.2 | 9.55 | 790 | 94 | 90-LB4
X83C | 108.5 | 12.9 | 2.2 | 180 | 4.4 | 9.55 | 790 | 94 | 100-LA4
X83C | 108.5 | 12.9 | 3 | 244 | 3.2 | 9.55 | 790 | 94 | 100-LB4
X83C | 108.5 | 12.9 | 4 | 324 | 2.4 | 9.55 | 790 | 94 | 112-M4
X83C | 108.5 | 12.9 | 5.5 | 443 | 1.8 | 9.55 | 790 | 94 | 132-S4
X83C | 108.5 | 12.9 | 7.5 | 600 | 1.3 | 9.55 | 790 | 94 | 132-MA4
X83C | 108.5 | 12.9 | 9 | 746 | 1.1 | 9.55 | 790 | 94 | 132-MB4
X83C | 76.69 | 18.26 | 1.1 | 128 | 7.3 | 7.98 | 935 | 94 | 90-S4
X83C | 76.69 | 18.26 | 1.5 | 175 | 5.3 | 7.98 | 935 | 94 | 90-LA4
X83C | 76.69 | 18.26 | 1.85 | 216 | 4.3 | 7.98 | 935 | 94 | 90-LB4
X83C | 76.69 | 18.26 | 2.2 | 254 | 3.7 | 7.98 | 935 | 94 | 100-LA4
X83C | 76.69 | 18.26 | 3 | 345 | 2.7 | 7.98 | 935 | 94 | 100-LB4
X83C | 76.69 | 18.26 | 4 | 459 | 2 | 7.98 | 935 | 94 | 112-M4
X83C | 76.69 | 18.26 | 5.5 | 627 | 1.5 | 7.98 | 935 | 94 | 132-S4
X83C | 76.69 | 18.26 | 7.5 | 849 | 1.1 | 7.98 | 935 | 94 | 132-MA4
X83C | 76.69 | 18.26 | 9 | 1055 | 0.9 | 7.98 | 935 | 94 | 132-MB4
X83C | 66.96 | 20.91 | 1.1 | 147 | 6.8 | 7.46 | 1000 | 94 | 90-S4
X83C | 66.96 | 20.91 | 1.5 | 201 | 5 | 7.46 | 1000 | 94 | 90-LA4
X83C | 66.96 | 20.91 | 1.85 | 248 | 4 | 7.46 | 1000 | 94 | 90-LB4
X83C | 66.96 | 20.91 | 2.2 | 291 | 3.4 | 7.46 | 1000 | 94 | 100-LA4
X83C | 66.96 | 20.91 | 3 | 396 | 2.5 | 7.46 | 1000 | 94 | 100-LB4
X83C | 66.96 | 20.91 | 4 | 525 | 1.9 | 7.46 | 1000 | 94 | 112-M4
X83C | 66.96 | 20.91 | 5.5 | 718 | 1.4 | 7.46 | 1000 | 94 | 132-S4
X83C | 66.96 | 20.91 | 7.5 | 972 | 1 | 7.46 | 1000 | 94 | 132-MA4
X83C | 66.96 | 20.91 | 9 | 1208 | 0.8 | 7.46 | 1000 | 94 | 132-MB4
X83C | 57.57 | 24.32 | 1.1 | 171 | 5.9 | 6.41 | 1000 | 94 | 90-S4
X83C | 57.57 | 24.32 | 1.5 | 233 | 4.3 | 6.41 | 1000 | 94 | 90-LA4
X83C | 57.57 | 24.32 | 1.85 | 288 | 3.5 | 6.41 | 1000 | 94 | 90-LB4
X83C | 57.57 | 24.32 | 2.2 | 339 | 3 | 6.41 | 1000 | 94 | 100-LA4
X83C | 57.57 | 24.32 | 3 | 460 | 2.2 | 6.41 | 1000 | 94 | 100-LB4
X83C | 57.57 | 24.32 | 4 | 611 | 1.6 | 6.41 | 1000 | 94 | 112-M4
X83C | 57.57 | 24.32 | 5.5 | 835 | 1.2 | 6.41 | 1000 | 94 | 132-S4
X83C | 57.57 | 24.32 | 7.5 | 1131 | 0.9 | 6.41 | 1000 | 94 | 132-MA4
X83C | 49.53 | 28.27 | 0.75 | 136 | 7.4 | 5.52 | 1000 | 94 | 80-B4
X83C | 49.53 | 28.27 | 1.1 | 198 | 5 | 5.52 | 1000 | 94 | 90-S4
X83C | 49.53 | 28.27 | 1.5 | 271 | 3.7 | 5.52 | 1000 | 94 | 90-LA4
X83C | 49.53 | 28.27 | 1.85 | 335 | 3 | 5.52 | 1000 | 94 | 90-LB4
X83C | 49.53 | 28.27 | 2.2 | 394 | 2.5 | 5.52 | 1000 | 94 | 100-LA4
X83C | 49.53 | 28.27 | 3 | 535 | 1.9 | 5.52 | 1000 | 94 | 100-LB4
X83C | 49.53 | 28.27 | 4 | 710 | 1.4 | 5.52 | 1000 | 94 | 112-M4
X83C | 49.53 | 28.27 | 5.5 | 971 | 1 | 5.52 | 1000 | 94 | 132-S4
X83C | 49.53 | 28.27 | 7.5 | 1314 | 0.8 | 5.52 | 1000 | 94 | 132-MA4
X83C | 42.58 | 32.88 | 0.75 | 158 | 6.3 | 4.74 | 1000 | 94 | 80-B4
X83C | 42.58 | 32.88 | 1.1 | 231 | 4.3 | 4.74 | 1000 | 94 | 90-S4
X83C | 42.58 | 32.88 | 1.5 | 316 | 3.2 | 4.74 | 1000 | 94 | 90-LA4
X83C | 42.58 | 32.88 | 1.85 | 390 | 2.6 | 4.74 | 1000 | 94 | 90-LB4
X83C | 42.58 | 32.88 | 2.2 | 458 | 2.2 | 4.74 | 1000 | 94 | 100-LA4
X83C | 42.58 | 32.88 | 3 | 622 | 1.6 | 4.74 | 1000 | 94 | 100-LB4
X83C | 42.58 | 32.88 | 4 | 826 | 1.2 | 4.74 | 1000 | 94 | 112-M4
X83C | 38.08 | 36.76 | 0.55 | 130 | 7.7 | 4.24 | 1000 | 94 | 80-A4
X83C | 38.08 | 36.76 | 0.75 | 177 | 5.7 | 4.24 | 1000 | 94 | 80-B4
X83C | 38.08 | 36.76 | 1.1 | 258 | 3.9 | 4.24 | 1000 | 94 | 90-S4
X83C | 38.08 | 36.76 | 1.5 | 353 | 2.8 | 4.24 | 1000 | 94 | 90-LA4
X83C | 38.08 | 36.76 | 1.85 | 436 | 2.3 | 4.24 | 1000 | 94 | 90-LB4
X83C | 38.08 | 36.76 | 2.2 | 512 | 2 | 4.24 | 1000 | 94 | 100-LA4
X83C | 38.08 | 36.76 | 3 | 695 | 1.4 | 4.24 | 1000 | 94 | 100-LB4
X83C | 38.08 | 36.76 | 4 | 924 | 1.1 | 4.24 | 1000 | 94 | 112-M4
X83C | 32.74 | 42.76 | 0.55 | 152 | 6.6 | 3.65 | 1000 | 94 | 80-A4
X83C | 32.74 | 42.76 | 0.75 | 206 | 4.9 | 3.65 | 1000 | 94 | 80-B4
X83C | 32.74 | 42.76 | 1.1 | 300 | 3.3 | 3.65 | 1000 | 94 | 90-S4
X83C | 32.74 | 42.76 | 1.5 | 410 | 2.4 | 3.65 | 1000 | 94 | 90-LA4
X83C | 32.74 | 42.76 | 1.85 | 507 | 2 | 3.65 | 1000 | 94 | 90-LB4
X83C | 32.74 | 42.76 | 2.2 | 596 | 1.7 | 3.65 | 1000 | 94 | 100-LA4
X83C | 32.74 | 42.76 | 3 | 809 | 1.2 | 3.65 | 1000 | 94 | 100-LB4
X83C | 32.74 | 42.76 | 4 | 1074 | 0.9 | 3.65 | 1000 | 94 | 112-M4
X83C | 31.11 | 45 | 0.55 | 160 | 6.3 | 3.47 | 1000 | 94 | 80-A4
X83C | 31.11 | 45 | 0.75 | 216 | 4.6 | 3.47 | 1000 | 94 | 80-B4
X83C | 31.11 | 45 | 1.1 | 316 | 3.2 | 3.47 | 1000 | 94 | 90-S4
X83C | 31.11 | 45 | 1.5 | 432 | 2.3 | 3.47 | 1000 | 94 | 90-LA4
X83C | 31.11 | 45 | 1.85 | 534 | 1.9 | 3.47 | 1000 | 94 | 90-LB4
X83C | 31.11 | 45 | 2.2 | 627 | 1.6 | 3.47 | 1000 | 94 | 100-LA4
X83C | 31.11 | 45 | 3 | 851 | 1.2 | 3.47 | 1000 | 94 | 100-LB4
X83C | 31.11 | 45 | 4 | 1131 | 0.9 | 3.47 | 1000 | 94 | 112-M4
X83C | 26.75 | 52.33 | 0.55 | 186 | 5.4 | 2.98 | 1000 | 94 | 80-A4
X83C | 26.75 | 52.33 | 0.75 | 252 | 4 | 2.98 | 1000 | 94 | 80-B4
X83C | 26.75 | 52.33 | 1.1 | 367 | 2.7 | 2.98 | 1000 | 94 | 90-S4
X83C | 26.75 | 52.33 | 1.5 | 502 | 2 | 2.98 | 1000 | 94 | 90-LA4
X83C | 26.75 | 52.33 | 1.85 | 621 | 1.6 | 2.98 | 1000 | 94 | 90-LB4
X83C | 26.75 | 52.33 | 2.2 | 729 | 1.4 | 2.98 | 1000 | 94 | 100-LA4
X83C | 26.75 | 52.33 | 3 | 990 | 1 | 2.98 | 1000 | 94 | 100-LB4
X83C | 26.75 | 52.33 | 4 | 1315 | 0.8 | 2.98 | 1000 | 94 | 112-M4
X83C | 24.64 | 56.82 | 0.37 | 135 | 6.3 | 2.33 | 850 | 94 | 71-B4
X83C | 24.64 | 56.82 | 0.55 | 202 | 4.2 | 2.33 | 850 | 94 | 80-A4
X83C | 24.64 | 56.82 | 0.75 | 273 | 3.1 | 2.33 | 850 | 94 | 80-B4
X83C | 24.64 | 56.82 | 1.1 | 398 | 2.1 | 2.33 | 850 | 94 | 90-S4
X83C | 24.64 | 56.82 | 1.5 | 545 | 1.6 | 2.33 | 850 | 94 | 90-LA4
X83C | 24.64 | 56.82 | 1.85 | 674 | 1.3 | 2.33 | 850 | 94 | 90-LB4
X83C | 24.64 | 56.82 | 2.2 | 791 | 1.1 | 2.33 | 850 | 94 | 100-LA4
X83C | 24.64 | 56.82 | 3 | 1075 | 0.8 | 2.33 | 850 | 94 | 100-LB4
X83C | 21.52 | 65.07 | 0.37 | 154 | 6.3 | 2.34 | 975 | 94 | 71-B4
X83C | 21.52 | 65.07 | 0.55 | 231 | 4.2 | 2.34 | 975 | 94 | 80-A4
X83C | 21.52 | 65.07 | 0.75 | 313 | 3.1 | 2.34 | 975 | 94 | 80-B4
X83C | 21.52 | 65.07 | 1.1 | 456 | 2.1 | 2.34 | 975 | 94 | 90-S4
X83C | 21.52 | 65.07 | 1.5 | 625 | 1.6 | 2.34 | 975 | 94 | 90-LA4
X83C | 21.52 | 65.07 | 1.85 | 772 | 1.3 | 2.34 | 975 | 94 | 90-LB4
X83C | 21.52 | 65.07 | 2.2 | 906 | 1.1 | 2.34 | 975 | 94 | 100-LA4
X83C | 21.52 | 65.07 | 3 | 1231 | 0.8 | 2.34 | 975 | 94 | 100-LB4
X83C | 18.5 | 75.68 | 0.37 | 180 | 5.6 | 2.06 | 1000 | 94 | 71-B4
X83C | 18.5 | 75.68 | 0.55 | 269 | 3.7 | 2.06 | 1000 | 94 | 80-A4
X83C | 18.5 | 75.68 | 0.75 | 364 | 2.7 | 2.06 | 1000 | 94 | 80-B4
X83C | 18.5 | 75.68 | 1.1 | 531 | 1.9 | 2.06 | 1000 | 94 | 90-S4
X83C | 18.5 | 75.68 | 1.5 | 727 | 1.4 | 2.06 | 1000 | 94 | 90-LA4
X83C | 18.5 | 75.68 | 1.85 | 898 | 1.1 | 2.06 | 1000 | 94 | 90-LB4
X83C | 18.5 | 75.68 | 2.2 | 1054 | 0.9 | 2.06 | 1000 | 94 | 100-LA4
X83C | 15.62 | 89.61 | 0.25 | 143 | 5 | 1.24 | 710 | 94 | 71-A4
X83C | 15.62 | 89.61 | 0.37 | 213 | 3.3 | 1.24 | 710 | 94 | 71-B4
X83C | 15.62 | 89.61 | 0.55 | 318 | 2.2 | 1.24 | 710 | 94 | 80-A4
X83C | 15.62 | 89.61 | 0.75 | 431 | 1.6 | 1.24 | 710 | 94 | 80-B4
X83C | 15.62 | 89.61 | 1.1 | 628 | 1.1 | 1.24 | 710 | 94 | 90-S4
X83C | 15.62 | 89.61 | 1.5 | 860 | 0.8 | 1.24 | 710 | 94 | 90-LA4
X83C | 13.43 | 104.22 | 0.25 | 167 | 4.9 | 1.23 | 820 | 94 | 71-A4
X83C | 13.43 | 104.22 | 0.37 | 247 | 3.3 | 1.23 | 820 | 94 | 71-B4
X83C | 13.43 | 104.22 | 0.55 | 370 | 2.2 | 1.23 | 820 | 94 | 80-A4
X83C | 13.43 | 104.22 | 0.75 | 501 | 1.6 | 1.23 | 820 | 94 | 80-B4
X83C | 13.43 | 104.22 | 1.1 | 731 | 1.1 | 1.23 | 820 | 94 | 90-S4
X83C | 13.43 | 104.22 | 1.5 | 1001 | 0.8 | 1.23 | 820 | 94 | 90-LA4
X74C | 18.72 | 74.79 | 0.18 | 90 | 7.5 | 1.44 | 675 | 92 | 63-B4
X74C | 18.72 | 74.79 | 0.25 | 117 | 5.8 | 1.44 | 675 | 92 | 71-A4
X74C | 18.72 | 74.79 | 0.37 | 174 | 3.9 | 1.44 | 675 | 92 | 71-B4
X74C | 18.72 | 74.79 | 0.55 | 260 | 2.6 | 1.44 | 675 | 92 | 80-A4
X74C | 18.72 | 74.79 | 0.75 | 353 | 1.9 | 1.44 | 675 | 92 | 80-B4
X74C | 18.72 | 74.79 | 1.1 | 514 | 1.3 | 1.44 | 675 | 92 | 90-S4
X74C | 18.72 | 74.79 | 1.5 | 704 | 1 | 1.44 | 675 | 92 | 90-LA4
X74C | 18.72 | 74.79 | 1.85 | 869 | 0.8 | 1.44 | 675 | 92 | 90-LB4
X74C | 16.28 | 85.99 | 0.18 | 103 | 6.5 | 1.25 | 675 | 92 | 63-B4
X74C | 16.28 | 85.99 | 0.25 | 135 | 5 | 1.25 | 675 | 92 | 71-A4
X74C | 16.28 | 85.99 | 0.37 | 200 | 3.4 | 1.25 | 675 | 92 | 71-B4
X74C | 16.28 | 85.99 | 0.55 | 299 | 2.3 | 1.25 | 675 | 92 | 80-A4
X74C | 16.28 | 85.99 | 0.75 | 405 | 1.7 | 1.25 | 675 | 92 | 80-B4
X74C | 16.28 | 85.99 | 1.1 | 591 | 1.1 | 1.25 | 675 | 92 | 90-S4
X74C | 16.28 | 85.99 | 1.5 | 809 | 0.8 | 1.25 | 675 | 92 | 90-LA4
X74C | 14.05 | 99.66 | 0.18 | 120 | 5.6 | 1.08 | 675 | 92 | 63-B4
X74C | 14.05 | 99.66 | 0.25 | 156 | 4.3 | 1.08 | 675 | 92 | 71-A4
X74C | 14.05 | 99.66 | 0.37 | 232 | 2.9 | 1.08 | 675 | 92 | 71-B4
X74C | 14.05 | 99.66 | 0.55 | 347 | 1.9 | 1.08 | 675 | 92 | 80-A4
X74C | 14.05 | 99.66 | 0.75 | 470 | 1.4 | 1.08 | 675 | 92 | 80-B4
X74C | 14.05 | 99.66 | 1.1 | 685 | 1 | 1.08 | 675 | 92 | 90-S4
X74C | 12.03 | 116.35 | 0.12 | 90 | 7.5 | 0.92 | 675 | 92 | 63-A4
X74C | 12.03 | 116.35 | 0.18 | 140 | 4.8 | 0.92 | 675 | 92 | 63-B4
X74C | 12.03 | 116.35 | 0.25 | 182 | 3.7 | 0.92 | 675 | 92 | 71-A4
X74C | 12.03 | 116.35 | 0.37 | 270 | 2.5 | 0.92 | 675 | 92 | 71-B4
X74C | 12.03 | 116.35 | 0.55 | 405 | 1.7 | 0.92 | 675 | 92 | 80-A4
X74C | 12.03 | 116.35 | 0.75 | 548 | 1.2 | 0.92 | 675 | 92 | 80-B4
X74C | 12.03 | 116.35 | 1.1 | 800 | 0.8 | 0.92 | 675 | 92 | 90-S4
X74C | 11.53 | 121.45 | 0.12 | 94 | 7.2 | 0.89 | 675 | 92 | 63-A4
X74C | 11.53 | 121.45 | 0.18 | 146 | 4.6 | 0.89 | 675 | 92 | 63-B4
X74C | 11.53 | 121.45 | 0.25 | 190 | 3.5 | 0.89 | 675 | 92 | 71-A4
X74C | 11.53 | 121.45 | 0.37 | 282 | 2.4 | 0.89 | 675 | 92 | 71-B4
X74C | 11.53 | 121.45 | 0.55 | 422 | 1.6 | 0.89 | 675 | 92 | 80-A4
X74C | 11.53 | 121.45 | 0.75 | 572 | 1.2 | 0.89 | 675 | 92 | 80-B4
X74C | 11.53 | 121.45 | 1.1 | 835 | 0.8 | 0.89 | 675 | 92 | 90-S4
X74C | 10.03 | 139.64 | 0.12 | 108 | 6.2 | 0.77 | 675 | 92 | 63-A4
X74C | 10.03 | 139.64 | 0.18 | 167 | 4 | 0.77 | 675 | 92 | 63-B4
X74C | 10.03 | 139.64 | 0.25 | 219 | 3.1 | 0.77 | 675 | 92 | 71-A4
X74C | 10.03 | 139.64 | 0.37 | 325 | 2.1 | 0.77 | 675 | 92 | 71-B4
X74C | 10.03 | 139.64 | 0.55 | 486 | 1.4 | 0.77 | 675 | 92 | 80-A4
X74C | 10.03 | 139.64 | 0.75 | 658 | 1 | 0.77 | 675 | 92 | 80-B4
X74C | 9.2 | 152.21 | 0.12 | 118 | 5.7 | 0.71 | 675 | 92 | 63-A4
X74C | 9.2 | 152.21 | 0.18 | 183 | 3.7 | 0.71 | 675 | 92 | 63-B4
X74C | 9.2 | 152.21 | 0.25 | 239 | 2.8 | 0.71 | 675 | 92 | 71-A4
X74C | 9.2 | 152.21 | 0.37 | 354 | 1.9 | 0.71 | 675 | 92 | 71-B4
X74C | 9.2 | 152.21 | 0.55 | 529 | 1.3 | 0.71 | 675 | 92 | 80-A4
X74C | 9.2 | 152.21 | 0.75 | 717 | 0.9 | 0.71 | 675 | 92 | 80-B4
X74C | 8.59 | 163.02 | 0.12 | 126 | 5.3 | 0.66 | 675 | 92 | 63-A4
X74C | 8.59 | 163.02 | 0.18 | 195 | 3.5 | 0.66 | 675 | 92 | 63-B4
X74C | 8.59 | 163.02 | 0.25 | 256 | 2.6 | 0.66 | 675 | 92 | 71-A4
X74C | 8.59 | 163.02 | 0.37 | 379 | 1.8 | 0.66 | 675 | 92 | 71-B4
X74C | 8.59 | 163.02 | 0.55 | 567 | 1.2 | 0.66 | 675 | 92 | 80-A4
X74C | 8.59 | 163.02 | 0.75 | 768 | 0.9 | 0.66 | 675 | 92 | 80-B4
X74C | 7.88 | 177.69 | 0.12 | 138 | 4.9 | 0.61 | 675 | 92 | 63-A4
X74C | 7.88 | 177.69 | 0.18 | 213 | 3.2 | 0.61 | 675 | 92 | 63-B4
X74C | 7.88 | 177.69 | 0.25 | 279 | 2.4 | 0.61 | 675 | 92 | 71-A4
X74C | 7.88 | 177.69 | 0.37 | 413 | 1.6 | 0.61 | 675 | 92 | 71-B4
X74C | 7.88 | 177.69 | 0.55 | 618 | 1.1 | 0.61 | 675 | 92 | 80-A4
X74C | 7.88 | 177.69 | 0.75 | 838 | 0.8 | 0.61 | 675 | 92 | 80-B4
X74C | 6.8 | 205.95 | 0.12 | 160 | 4.2 | 0.52 | 675 | 92 | 63-A4
X74C | 6.8 | 205.95 | 0.18 | 247 | 2.7 | 0.52 | 675 | 92 | 63-B4
X74C | 6.8 | 205.95 | 0.25 | 323 | 2.1 | 0.52 | 675 | 92 | 71-A4
X74C | 6.8 | 205.95 | 0.37 | 479 | 1.4 | 0.52 | 675 | 92 | 71-B4
X74C | 6.8 | 205.95 | 0.55 | 716 | 0.9 | 0.52 | 675 | 92 | 80-A4
X74C | 6.29 | 222.52 | 0.12 | 172 | 3.9 | 0.48 | 675 | 92 | 63-A4
X74C | 6.29 | 222.52 | 0.18 | 267 | 2.5 | 0.48 | 675 | 92 | 63-B4
X74C | 6.29 | 222.52 | 0.25 | 349 | 1.9 | 0.48 | 675 | 92 | 71-A4
X74C | 6.29 | 222.52 | 0.37 | 517 | 1.3 | 0.48 | 675 | 92 | 71-B4
X74C | 6.29 | 222.52 | 0.55 | 774 | 0.9 | 0.48 | 675 | 92 | 80-A4
X74C | 5.63 | 248.76 | 0.12 | 193 | 3.5 | 0.43 | 675 | 92 | 63-A4
X74C | 5.63 | 248.76 | 0.18 | 298 | 2.3 | 0.43 | 675 | 92 | 63-B4
X74C | 5.63 | 248.76 | 0.25 | 390 | 1.7 | 0.43 | 675 | 92 | 71-A4
X74C | 5.63 | 248.76 | 0.37 | 578 | 1.2 | 0.43 | 675 | 92 | 71-B4
X74C | 5.63 | 248.76 | 0.55 | 865 | 0.8 | 0.43 | 675 | 92 | 80-A4
X74C | 4.82 | 290.41 | 0.12 | 225 | 3 | 0.37 | 675 | 92 | 63-A4
X74C | 4.82 | 290.41 | 0.18 | 348 | 1.9 | 0.37 | 675 | 92 | 63-B4
X74C | 4.82 | 290.41 | 0.25 | 455 | 1.5 | 0.37 | 675 | 92 | 71-A4
X74C | 4.82 | 290.41 | 0.37 | 675 | 1 | 0.37 | 675 | 92 | 71-B4
X74C | 4.15 | 337.39 | 0.12 | 261 | 2.6 | 0.32 | 675 | 92 | 63-A4
X74C | 4.15 | 337.39 | 0.18 | 405 | 1.7 | 0.32 | 675 | 92 | 63-B4
X74C | 4.15 | 337.39 | 0.25 | 529 | 1.3 | 0.32 | 675 | 92 | 71-A4
X74C | 4.15 | 337.39 | 0.37 | 784 | 0.9 | 0.32 | 675 | 92 | 71-B4
X74C | 3.55 | 393.88 | 0.12 | 305 | 2.2 | 0.27 | 675 | 92 | 63-A4
X74C | 3.55 | 393.88 | 0.18 | 472 | 1.4 | 0.27 | 675 | 92 | 63-B4
X74C | 3.55 | 393.88 | 0.25 | 618 | 1.1 | 0.27 | 675 | 92 | 71-A4
X74C | 3.18 | 440.33 | 0.12 | 341 | 2 | 0.24 | 675 | 92 | 63-A4
X74C | 3.18 | 440.33 | 0.18 | 528 | 1.3 | 0.24 | 675 | 92 | 63-B4
X74C | 3.18 | 440.33 | 0.25 | 690 | 1 | 0.24 | 675 | 92 | 71-A4
X74C | 2.72 | 514.06 | 0.12 | 398 | 1.7 | 0.21 | 675 | 92 | 63-A4
X74C | 2.72 | 514.06 | 0.18 | 616 | 1.1 | 0.21 | 675 | 92 | 63-B4
X74C | 2.72 | 514.06 | 0.25 | 806 | 0.8 | 0.21 | 675 | 92 | 71-A4
X74C | 2.41 | 581.44 | 0.12 | 450 | 1.5 | 0.19 | 675 | 92 | 63-A4
X74C | 2.41 | 581.44 | 0.18 | 697 | 1 | 0.19 | 675 | 92 | 63-B4
X74C | 2.06 | 678.79 | 0.12 | 526 | 1.3 | 0.16 | 675 | 92 | 63-A4
X74C | 2.06 | 678.79 | 0.18 | 814 | 0.8 | 0.16 | 675 | 92 | 63-B4
X84C | 15.35 | 91.23 | 0.25 | 143 | 7 | 1.75 | 1000 | 92 | 71-A4
X84C | 15.35 | 91.23 | 0.37 | 212 | 4.7 | 1.75 | 1000 | 92 | 71-B4
X84C | 15.35 | 91.23 | 0.55 | 317 | 3.2 | 1.75 | 1000 | 92 | 80-A4
X84C | 15.35 | 91.23 | 0.75 | 430 | 2.3 | 1.75 | 1000 | 92 | 80-B4
X84C | 15.35 | 91.23 | 1.1 | 627 | 1.6 | 1.75 | 1000 | 92 | 90-S4
X84C | 15.35 | 91.23 | 1.5 | 858 | 1.2 | 1.75 | 1000 | 92 | 90-LA4
X84C | 15.35 | 91.23 | 1.85 | 1060 | 0.9 | 1.75 | 1000 | 92 | 90-LB4
X84C | 13.4 | 104.48 | 0.18 | 125 | 8 | 1.53 | 1000 | 92 | 63-B4
X84C | 13.4 | 104.48 | 0.25 | 164 | 6.1 | 1.53 | 1000 | 92 | 71-A4
X84C | 13.4 | 104.48 | 0.37 | 243 | 4.1 | 1.53 | 1000 | 92 | 71-B4
X84C | 13.4 | 104.48 | 0.55 | 363 | 2.8 | 1.53 | 1000 | 92 | 80-A4
X84C | 13.4 | 104.48 | 0.75 | 492 | 2 | 1.53 | 1000 | 92 | 80-B4
X84C | 13.4 | 104.48 | 1.1 | 718 | 1.4 | 1.53 | 1000 | 92 | 90-S4
X84C | 13.4 | 104.48 | 1.5 | 983 | 1 | 1.53 | 1000 | 92 | 90-LA4
X84C | 13.4 | 104.48 | 1.85 | 1214 | 0.8 | 1.53 | 1000 | 92 | 90-LB4
X84C | 11.56 | 121.1 | 0.18 | 145 | 6.9 | 1.32 | 1000 | 92 | 63-B4
X84C | 11.56 | 121.1 | 0.25 | 190 | 5.3 | 1.32 | 1000 | 92 | 71-A4
X84C | 11.56 | 121.1 | 0.37 | 281 | 3.6 | 1.32 | 1000 | 92 | 71-B4
X84C | 11.56 | 121.1 | 0.55 | 421 | 2.4 | 1.32 | 1000 | 92 | 80-A4
X84C | 11.56 | 121.1 | 0.75 | 571 | 1.8 | 1.32 | 1000 | 92 | 80-B4
X84C | 11.56 | 121.1 | 1.1 | 832 | 1.2 | 1.32 | 1000 | 92 | 90-S4
X84C | 11.56 | 121.1 | 1.5 | 1139 | 0.9 | 1.32 | 1000 | 92 | 90-LA4
X84C | 9.94 | 140.84 | 0.18 | 169 | 5.9 | 1.13 | 1000 | 92 | 63-B4
X84C | 9.94 | 140.84 | 0.25 | 221 | 4.5 | 1.13 | 1000 | 92 | 71-A4
X84C | 9.94 | 140.84 | 0.37 | 327 | 3.1 | 1.13 | 1000 | 92 | 71-B4
X84C | 9.94 | 140.84 | 0.55 | 490 | 2 | 1.13 | 1000 | 92 | 80-A4
X84C | 9.94 | 140.84 | 0.75 | 664 | 1.5 | 1.13 | 1000 | 92 | 80-B4
X84C | 9.94 | 140.84 | 1.1 | 968 | 1 | 1.13 | 1000 | 92 | 90-S4
X84C | 9.94 | 140.84 | 1.5 | 1325 | 0.8 | 1.13 | 1000 | 92 | 90-LA4
X84C | 8.47 | 165.32 | 0.12 | 128 | 7.8 | 0.96 | 1000 | 92 | 63-A4
X84C | 8.47 | 165.32 | 0.18 | 198 | 5 | 0.96 | 1000 | 92 | 63-B4
X84C | 8.47 | 165.32 | 0.25 | 259 | 3.9 | 0.96 | 1000 | 92 | 71-A4
X84C | 8.47 | 165.32 | 0.37 | 384 | 2.6 | 0.96 | 1000 | 92 | 71-B4
X84C | 8.47 | 165.32 | 0.55 | 575 | 1.7 | 0.96 | 1000 | 92 | 80-A4
X84C | 8.47 | 165.32 | 0.75 | 779 | 1.3 | 0.96 | 1000 | 92 | 80-B4
X84C | 8.47 | 165.32 | 1.1 | 1136 | 0.9 | 0.96 | 1000 | 92 | 90-S4
X84C | 7.57 | 184.94 | 0.12 | 143 | 7 | 0.86 | 1000 | 92 | 63-A4
X84C | 7.57 | 184.94 | 0.18 | 222 | 4.5 | 0.86 | 1000 | 92 | 63-B4
X84C | 7.57 | 184.94 | 0.25 | 290 | 3.4 | 0.86 | 1000 | 92 | 71-A4
X84C | 7.57 | 184.94 | 0.37 | 430 | 2.3 | 0.86 | 1000 | 92 | 71-B4
X84C | 7.57 | 184.94 | 0.55 | 643 | 1.6 | 0.86 | 1000 | 92 | 80-A4
X84C | 7.57 | 184.94 | 0.75 | 872 | 1.1 | 0.86 | 1000 | 92 | 80-B4
X84C | 7.57 | 184.94 | 1.1 | 1271 | 0.8 | 0.86 | 1000 | 92 | 90-S4
X84C | 7.09 | 197.34 | 0.12 | 153 | 6.5 | 0.81 | 1000 | 92 | 63-A4
X84C | 7.09 | 197.34 | 0.18 | 237 | 4.2 | 0.81 | 1000 | 92 | 63-B4
X84C | 7.09 | 197.34 | 0.25 | 309 | 3.2 | 0.81 | 1000 | 92 | 71-A4
X84C | 7.09 | 197.34 | 0.37 | 459 | 2.2 | 0.81 | 1000 | 92 | 71-B4
X84C | 7.09 | 197.34 | 0.55 | 686 | 1.5 | 0.81 | 1000 | 92 | 80-A4
X84C | 7.09 | 197.34 | 0.75 | 930 | 1.1 | 0.81 | 1000 | 92 | 80-B4
X84C | 6.51 | 215.1 | 0.12 | 167 | 6 | 0.74 | 1000 | 92 | 63-A4
X84C | 6.51 | 215.1 | 0.18 | 258 | 3.9 | 0.74 | 1000 | 92 | 63-B4
X84C | 6.51 | 215.1 | 0.25 | 337 | 3 | 0.74 | 1000 | 92 | 71-A4
X84C | 6.51 | 215.1 | 0.37 | 500 | 2 | 0.74 | 1000 | 92 | 71-B4
X84C | 6.51 | 215.1 | 0.55 | 748 | 1.3 | 0.74 | 1000 | 92 | 80-A4
X84C | 6.51 | 215.1 | 0.75 | 1014 | 1 | 0.74 | 1000 | 92 | 80-B4
X84C | 6.05 | 231.6 | 0.12 | 179 | 5.6 | 0.69 | 1000 | 92 | 63-A4
X84C | 6.05 | 231.6 | 0.18 | 278 | 3.6 | 0.69 | 1000 | 92 | 63-B4
X84C | 6.05 | 231.6 | 0.25 | 363 | 2.8 | 0.69 | 1000 | 92 | 71-A4
X84C | 6.05 | 231.6 | 0.37 | 538 | 1.9 | 0.69 | 1000 | 92 | 71-B4
X84C | 6.05 | 231.6 | 0.55 | 805 | 1.2 | 0.69 | 1000 | 92 | 80-A4
X84C | 6.05 | 231.6 | 0.75 | 1092 | 0.9 | 0.69 | 1000 | 92 | 80-B4
X84C | 5.62 | 249.31 | 0.12 | 193 | 5.2 | 0.64 | 1000 | 92 | 63-A4
X84C | 5.62 | 249.31 | 0.18 | 299 | 3.3 | 0.64 | 1000 | 92 | 63-B4
X84C | 5.62 | 249.31 | 0.25 | 391 | 2.6 | 0.64 | 1000 | 92 | 71-A4
X84C | 5.62 | 249.31 | 0.37 | 579 | 1.7 | 0.64 | 1000 | 92 | 71-B4
X84C | 5.62 | 249.31 | 0.55 | 867 | 1.2 | 0.64 | 1000 | 92 | 80-A4
X84C | 5.62 | 249.31 | 0.75 | 1175 | 0.9 | 0.64 | 1000 | 92 | 80-B4
X84C | 5.2 | 269.37 | 0.12 | 209 | 4.8 | 0.59 | 1000 | 92 | 63-A4
X84C | 5.2 | 269.37 | 0.18 | 323 | 3.1 | 0.59 | 1000 | 92 | 63-B4
X84C | 5.2 | 269.37 | 0.25 | 422 | 2.4 | 0.59 | 1000 | 92 | 71-A4
X84C | 5.2 | 269.37 | 0.37 | 626 | 1.6 | 0.59 | 1000 | 92 | 71-B4
X84C | 5.2 | 269.37 | 0.55 | 937 | 1.1 | 0.59 | 1000 | 92 | 80-A4
X84C | 5.2 | 269.37 | 0.75 | 1270 | 0.8 | 0.59 | 1000 | 92 | 80-B4
X84C | 4.78 | 292.64 | 0.12 | 227 | 4.4 | 0.54 | 1000 | 92 | 63-A4
X84C | 4.78 | 292.64 | 0.18 | 351 | 2.8 | 0.54 | 1000 | 92 | 63-B4
X84C | 4.78 | 292.64 | 0.25 | 459 | 2.2 | 0.54 | 1000 | 92 | 71-A4
X84C | 4.78 | 292.64 | 0.37 | 680 | 1.5 | 0.54 | 1000 | 92 | 71-B4
X84C | 4.78 | 292.64 | 0.55 | 1018 | 1 | 0.54 | 1000 | 92 | 80-A4
X84C | 4.63 | 302.26 | 0.12 | 234 | 4.3 | 0.53 | 1000 | 92 | 63-A4
X84C | 4.63 | 302.26 | 0.18 | 362 | 2.8 | 0.53 | 1000 | 92 | 63-B4
X84C | 4.63 | 302.26 | 0.25 | 474 | 2.1 | 0.53 | 1000 | 92 | 71-A4
X84C | 4.63 | 302.26 | 0.37 | 703 | 1.4 | 0.53 | 1000 | 92 | 71-B4
X84C | 4.63 | 302.26 | 0.55 | 1051 | 1 | 0.53 | 1000 | 92 | 80-A4
X84C | 4.01 | 349.3 | 0.12 | 271 | 3.7 | 0.46 | 1000 | 92 | 63-A4
X84C | 4.01 | 349.3 | 0.18 | 419 | 2.4 | 0.46 | 1000 | 92 | 63-B4
X84C | 4.01 | 349.3 | 0.25 | 548 | 1.8 | 0.46 | 1000 | 92 | 71-A4
X84C | 4.01 | 349.3 | 0.37 | 812 | 1.2 | 0.46 | 1000 | 92 | 71-B4
X84C | 4.01 | 349.3 | 0.55 | 1215 | 0.8 | 0.46 | 1000 | 92 | 80-A4
X84C | 3.51 | 399.12 | 0.12 | 309 | 3.2 | 0.4 | 1000 | 92 | 63-A4
X84C | 3.51 | 399.12 | 0.18 | 479 | 2.1 | 0.4 | 1000 | 92 | 63-B4
X84C | 3.51 | 399.12 | 0.25 | 626 | 1.6 | 0.4 | 1000 | 92 | 71-A4
X84C | 3.51 | 399.12 | 0.37 | 928 | 1.1 | 0.4 | 1000 | 92 | 71-B4
X84C | 2.94 | 476.8 | 0.12 | 369 | 2.7 | 0.33 | 1000 | 92 | 63-A4
X84C | 2.94 | 476.8 | 0.18 | 572 | 1.7 | 0.33 | 1000 | 92 | 63-B4
X84C | 2.94 | 476.8 | 0.25 | 748 | 1.3 | 0.33 | 1000 | 92 | 71-A4
X84C | 2.94 | 476.8 | 0.37 | 1108 | 0.9 | 0.33 | 1000 | 92 | 71-B4
X84C | 2.25 | 622.28 | 0.12 | 482 | 2.1 | 0.26 | 1000 | 92 | 63-A4
X84C | 2.25 | 622.28 | 0.18 | 746 | 1.3 | 0.26 | 1000 | 92 | 63-B4
X84C | 2.25 | 622.28 | 0.25 | 976 | 1 | 0.26 | 1000 | 92 | 71-A4
X84C | 1.7 | 821.7 | 0.12 | 637 | 1.6 | 0.19 | 1000 | 92 | 63-A4
X84C | 1.7 | 821.7 | 0.18 | 985 | 1 | 0.19 | 1000 | 92 | 63-B4
X84C | 1.7 | 821.7 | 0.25 | 1288 | 0.8 | 0.19 | 1000 | 92 | 71-A4