## compact
Gearbox | Output speed (n2) | Ratio (i) | Motor power (P1M) | Output torque (M2M) | Service factor (f.s.) | Nominal power (P2R) | Nominal torque (M2R) | Dynamic efficiency (RD) | Motors
FS10 | 72.09 | 19.42 | 0.06 | 8 | 7.5 | 0.48 | 60 | 94 | 56-A4
FS10 | 51.45 | 27.21 | 0.06 | 11 | 5.3 | 0.34 | 60 | 94 | 56-A4
FS10 | 36.37 | 38.49 | 0.06 | 16 | 3.8 | 0.24 | 60 | 94 | 56-A4
FS10 | 31.73 | 44.12 | 0.06 | 18 | 3.3 | 0.21 | 60 | 94 | 56-A4
FS10 | 26.67 | 52.5 | 0.06 | 22 | 2.8 | 0.18 | 60 | 94 | 56-A4
FS20 | 24.16 | 57.95 | 0.06 | 24 | 3.8 | 0.24 | 90 | 93 | 56-A4
FS10 | 22.65 | 61.82 | 0.06 | 26 | 2.3 | 0.15 | 60 | 94 | 56-A4
FS10 | 19.03 | 73.56 | 0.06 | 30 | 2 | 0.13 | 60 | 94 | 56-A4
FS10 | 15.89 | 88.13 | 0.06 | 36 | 1.6 | 0.11 | 60 | 94 | 56-A4
FA43 | 13.81 | 101.4 | 0.06 | 42 | 7.6 | 0.49 | 320 | 94 | 56-A4
FS20 | 13.36 | 104.8 | 0.06 | 43 | 2.1 | 0.13 | 90 | 93 | 56-A4
FS10 | 12 | 116.67 | 0.06 | 48 | 1.2 | 0.08 | 60 | 94 | 56-A4
FS20 | 11.53 | 121.47 | 0.06 | 50 | 1.8 | 0.12 | 90 | 93 | 56-A4
FA43 | 11.42 | 122.57 | 0.06 | 51 | 6.3 | 0.41 | 320 | 94 | 56-A4
FS10 | 11.34 | 123.48 | 0.06 | 51 | 1.2 | 0.08 | 60 | 94 | 56-A4
FA43 | 10.1 | 138.59 | 0.06 | 57 | 5.6 | 0.36 | 320 | 94 | 56-A4
FS20 | 9.82 | 142.59 | 0.06 | 58 | 1.5 | 0.1 | 90 | 93 | 56-A4
FS10 | 9.01 | 155.37 | 0.06 | 64 | 0.9 | 0.06 | 60 | 94 | 56-A4
FA43 | 8.71 | 160.82 | 0.06 | 67 | 4.8 | 0.31 | 320 | 94 | 56-A4
FS10 | 8.56 | 163.47 | 0.06 | 68 | 0.9 | 0.06 | 60 | 94 | 56-A4
FS20 | 8.23 | 170.2 | 0.06 | 70 | 1.3 | 0.08 | 90 | 93 | 56-A4
FA43 | 8.23 | 170.2 | 0.06 | 70 | 4.5 | 0.29 | 320 | 94 | 56-A4
FA43 | 7.63 | 183.48 | 0.06 | 76 | 4.2 | 0.27 | 320 | 94 | 56-A4
FS10 | 7.59 | 184.39 | 0.06 | 76 | 0.8 | 0.05 | 60 | 94 | 56-A4
FS50 | 7.32 | 191.24 | 0.06 | 79 | 6.1 | 0.39 | 480 | 94 | 56-A4
FA43 | 6.54 | 214.15 | 0.06 | 89 | 3.6 | 0.23 | 320 | 94 | 56-A4
FS10 | 6.43 | 217.68 | 0.06 | 90 | 0.7 | 0.04 | 60 | 94 | 56-A4
FA43 | 6.21 | 225.33 | 0.06 | 93 | 3.4 | 0.22 | 320 | 94 | 56-A4
FS20 | 6.03 | 232.32 | 0.06 | 95 | 0.9 | 0.06 | 90 | 93 | 56-A4
FA43 | 5.73 | 244.32 | 0.06 | 101 | 3.2 | 0.2 | 320 | 94 | 56-A4
FS50 | 5.61 | 249.59 | 0.06 | 103 | 4.6 | 0.3 | 480 | 94 | 56-A4
FA43 | 5.51 | 254.15 | 0.06 | 105 | 3 | 0.2 | 320 | 94 | 56-A4
FS10 | 5.42 | 258.34 | 0.06 | 107 | 0.6 | 0.04 | 60 | 94 | 56-A4
FA43 | 4.83 | 289.96 | 0.06 | 120 | 2.7 | 0.17 | 320 | 94 | 56-A4
FA43 | 4.67 | 300.05 | 0.06 | 124 | 2.6 | 0.17 | 320 | 94 | 56-A4
FS20 | 4.62 | 303.2 | 0.06 | 126 | 0.7 | 0.05 | 90 | 93 | 56-A4
FS50 | 4.25 | 329.58 | 0.06 | 136 | 3.5 | 0.23 | 480 | 94 | 56-A4
FA43 | 3.93 | 356.09 | 0.06 | 147 | 2.2 | 0.14 | 320 | 94 | 56-A4
FS20 | 3.5 | 400.37 | 0.06 | 166 | 0.5 | 0.04 | 90 | 93 | 56-A4
FS10 | 72.09 | 19.42 | 0.09 | 12 | 4.9 | 0.48 | 60 | 94 | 56-B4
FS10 | 51.45 | 27.21 | 0.09 | 17 | 3.5 | 0.34 | 60 | 94 | 56-B4
FS10 | 36.37 | 38.49 | 0.09 | 24 | 2.5 | 0.24 | 60 | 94 | 56-B4
FS10 | 31.73 | 44.12 | 0.09 | 28 | 2.2 | 0.21 | 60 | 94 | 56-B4
FS10 | 26.67 | 52.5 | 0.09 | 33 | 1.8 | 0.18 | 60 | 94 | 56-B4
FS20 | 24.16 | 57.95 | 0.09 | 36 | 2.5 | 0.24 | 90 | 93 | 56-B4
FS10 | 22.65 | 61.82 | 0.09 | 39 | 1.5 | 0.15 | 60 | 94 | 56-B4
FS10 | 19.03 | 73.56 | 0.09 | 46 | 1.3 | 0.13 | 60 | 94 | 56-B4
FA43 | 18.83 | 74.33 | 0.09 | 47 | 6.8 | 0.67 | 320 | 94 | 56-B4
FA43 | 16.96 | 82.56 | 0.09 | 52 | 6.1 | 0.6 | 320 | 94 | 56-B4
FA43 | 16 | 87.48 | 0.09 | 55 | 5.8 | 0.57 | 320 | 94 | 56-B4
FS10 | 15.89 | 88.13 | 0.09 | 56 | 1.1 | 0.11 | 60 | 94 | 56-B4
FS50 | 14 | 100 | 0.09 | 63 | 7.6 | 0.75 | 480 | 94 | 56-B4
FA43 | 13.81 | 101.4 | 0.09 | 64 | 5 | 0.49 | 320 | 94 | 56-B4
FS20 | 13.36 | 104.8 | 0.09 | 65 | 1.4 | 0.13 | 90 | 93 | 56-B4
FS10 | 12 | 116.67 | 0.09 | 74 | 0.8 | 0.08 | 60 | 94 | 56-B4
FS50 | 11.93 | 117.38 | 0.09 | 74 | 6.5 | 0.64 | 480 | 94 | 56-B4
FS20 | 11.53 | 121.47 | 0.09 | 76 | 1.2 | 0.12 | 90 | 93 | 56-B4
FA43 | 11.42 | 122.57 | 0.09 | 77 | 4.1 | 0.41 | 320 | 94 | 56-B4
FS10 | 11.34 | 123.48 | 0.09 | 78 | 0.8 | 0.08 | 60 | 94 | 56-B4
FA43 | 10.1 | 138.59 | 0.09 | 87 | 3.7 | 0.36 | 320 | 94 | 56-B4
FS50 | 9.99 | 140.1 | 0.09 | 88 | 5.4 | 0.53 | 480 | 94 | 56-B4
FS20 | 9.82 | 142.59 | 0.09 | 89 | 1 | 0.1 | 90 | 93 | 56-B4
FA43 | 8.71 | 160.82 | 0.09 | 101 | 3.2 | 0.31 | 320 | 94 | 56-B4
FS20 | 8.23 | 170.2 | 0.09 | 106 | 0.8 | 0.08 | 90 | 93 | 56-B4
FA43 | 8.23 | 170.2 | 0.09 | 107 | 3 | 0.29 | 320 | 94 | 56-B4
FA43 | 7.63 | 183.48 | 0.09 | 116 | 2.8 | 0.27 | 320 | 94 | 56-B4
FS50 | 7.32 | 191.24 | 0.09 | 121 | 4 | 0.39 | 480 | 94 | 56-B4
FA43 | 6.54 | 214.15 | 0.09 | 135 | 2.4 | 0.23 | 320 | 94 | 56-B4
FA43 | 6.21 | 225.33 | 0.09 | 142 | 2.3 | 0.22 | 320 | 94 | 56-B4
FA43 | 5.73 | 244.32 | 0.09 | 154 | 2.1 | 0.2 | 320 | 94 | 56-B4
FS50 | 5.61 | 249.59 | 0.09 | 157 | 3 | 0.3 | 480 | 94 | 56-B4
FA43 | 5.51 | 254.15 | 0.09 | 160 | 2 | 0.2 | 320 | 94 | 56-B4
FA43 | 4.83 | 289.96 | 0.09 | 183 | 1.8 | 0.17 | 320 | 94 | 56-B4
FA43 | 4.67 | 300.05 | 0.09 | 189 | 1.7 | 0.17 | 320 | 94 | 56-B4
FS50 | 4.25 | 329.58 | 0.09 | 208 | 2.3 | 0.23 | 480 | 94 | 56-B4
FA43 | 3.93 | 356.09 | 0.09 | 225 | 1.4 | 0.14 | 320 | 94 | 56-B4
FS10 | 72.09 | 19.42 | 0.12 | 15 | 3.9 | 0.48 | 60 | 94 | 63-A4
FS10 | 51.45 | 27.21 | 0.12 | 22 | 2.8 | 0.34 | 60 | 94 | 63-A4
FS10 | 36.37 | 38.49 | 0.12 | 30 | 2 | 0.24 | 60 | 94 | 63-A4
FS10 | 31.73 | 44.12 | 0.12 | 35 | 1.7 | 0.21 | 60 | 94 | 63-A4
FS10 | 26.67 | 52.5 | 0.12 | 42 | 1.4 | 0.18 | 60 | 94 | 63-A4
FA42 | 26.65 | 52.53 | 0.12 | 42 | 6.1 | 0.76 | 260 | 96 | 63-A4
FS20 | 24.16 | 57.95 | 0.12 | 45 | 2 | 0.24 | 90 | 93 | 63-A4
FS10 | 22.65 | 61.82 | 0.12 | 49 | 1.2 | 0.15 | 60 | 94 | 63-A4
FA42 | 21.7 | 64.51 | 0.12 | 52 | 6.1 | 0.75 | 315 | 96 | 63-A4
FA42 | 20.18 | 69.37 | 0.12 | 56 | 3.4 | 0.42 | 190 | 96 | 63-A4
FS10 | 19.03 | 73.56 | 0.12 | 58 | 1 | 0.13 | 60 | 94 | 63-A4
FA43 | 18.83 | 74.33 | 0.12 | 59 | 5.4 | 0.67 | 320 | 94 | 63-A4
FA53 | 16.97 | 82.48 | 0.12 | 65 | 7.8 | 0.96 | 510 | 94 | 63-A4
FA43 | 16.96 | 82.56 | 0.12 | 65 | 4.9 | 0.6 | 320 | 94 | 63-A4
FA42 | 16.43 | 85.19 | 0.12 | 69 | 3.3 | 0.41 | 230 | 96 | 63-A4
FS50 | 16.23 | 86.27 | 0.12 | 68 | 7 | 0.87 | 480 | 94 | 63-A4
FA43 | 16 | 87.48 | 0.12 | 69 | 4.6 | 0.57 | 320 | 94 | 63-A4
FS10 | 15.89 | 88.13 | 0.12 | 70 | 0.9 | 0.11 | 60 | 94 | 63-A4
FA53 | 14.54 | 96.29 | 0.12 | 76 | 6.7 | 0.83 | 510 | 94 | 63-A4
FS50 | 14 | 100 | 0.12 | 79 | 6.1 | 0.75 | 480 | 94 | 63-A4
FA53 | 13.93 | 100.51 | 0.12 | 79 | 6.4 | 0.79 | 510 | 94 | 63-A4
FA43 | 13.81 | 101.4 | 0.12 | 80 | 4 | 0.49 | 320 | 94 | 63-A4
FS20 | 13.36 | 104.8 | 0.12 | 82 | 1.1 | 0.13 | 90 | 93 | 63-A4
FA53 | 12.11 | 115.56 | 0.12 | 91 | 5.6 | 0.69 | 510 | 94 | 63-A4
FC63 | 12.11 | 115.56 | 0.12 | 91 | 7.4 | 0.91 | 675 | 94 | 63-A4
FS50 | 11.93 | 117.38 | 0.12 | 93 | 5.2 | 0.64 | 480 | 94 | 63-A4
FS20 | 11.53 | 121.47 | 0.12 | 95 | 0.9 | 0.12 | 90 | 93 | 63-A4
FA43 | 11.42 | 122.57 | 0.12 | 97 | 3.3 | 0.41 | 320 | 94 | 63-A4
FA53 | 11.11 | 125.96 | 0.12 | 100 | 5.1 | 0.63 | 510 | 94 | 63-A4
FC63 | 11.11 | 125.96 | 0.12 | 100 | 6.7 | 0.82 | 665 | 94 | 63-A4
FA53 | 10.38 | 134.91 | 0.12 | 107 | 4.8 | 0.59 | 510 | 94 | 63-A4
FC63 | 10.38 | 134.91 | 0.12 | 107 | 6.3 | 0.78 | 675 | 94 | 63-A4
FA43 | 10.1 | 138.59 | 0.12 | 110 | 2.9 | 0.36 | 320 | 94 | 63-A4
FS50 | 9.99 | 140.1 | 0.12 | 111 | 4.3 | 0.53 | 480 | 94 | 63-A4
FS20 | 9.82 | 142.59 | 0.12 | 111 | 0.8 | 0.1 | 90 | 93 | 63-A4
FA53 | 9.52 | 147.05 | 0.12 | 116 | 4.4 | 0.54 | 510 | 94 | 63-A4
FC63 | 9.52 | 147.05 | 0.12 | 116 | 5.8 | 0.72 | 675 | 94 | 63-A4
FC73 | 9.15 | 153.05 | 0.12 | 121 | 6.7 | 0.83 | 810 | 94 | 63-A4
FA43 | 8.71 | 160.82 | 0.12 | 127 | 2.5 | 0.31 | 320 | 94 | 63-A4
FC73 | 8.57 | 163.31 | 0.12 | 129 | 7 | 0.86 | 900 | 94 | 63-A4
FA43 | 8.23 | 170.2 | 0.12 | 135 | 2.4 | 0.29 | 320 | 94 | 63-A4
FA53 | 8.21 | 170.44 | 0.12 | 135 | 3.8 | 0.47 | 510 | 94 | 63-A4
FC63 | 8.21 | 170.44 | 0.12 | 135 | 5 | 0.62 | 675 | 94 | 63-A4
FC73 | 7.86 | 178.01 | 0.12 | 141 | 6.4 | 0.79 | 900 | 94 | 63-A4
FA43 | 7.63 | 183.48 | 0.12 | 145 | 2.2 | 0.27 | 320 | 94 | 63-A4
FA53 | 7.6 | 184.15 | 0.12 | 146 | 3.5 | 0.43 | 510 | 94 | 63-A4
FC63 | 7.6 | 184.15 | 0.12 | 146 | 4.6 | 0.57 | 675 | 94 | 63-A4
FS50 | 7.32 | 191.24 | 0.12 | 151 | 3.2 | 0.39 | 480 | 94 | 63-A4
FC73 | 7.3 | 191.67 | 0.12 | 152 | 5.9 | 0.73 | 900 | 94 | 63-A4
FA53 | 6.8 | 205.87 | 0.12 | 163 | 3.1 | 0.39 | 510 | 94 | 63-A4
FC63 | 6.8 | 205.87 | 0.12 | 163 | 4.1 | 0.51 | 675 | 94 | 63-A4
FC73 | 6.79 | 206.32 | 0.12 | 163 | 5.5 | 0.68 | 900 | 94 | 63-A4
FA43 | 6.54 | 214.15 | 0.12 | 169 | 1.9 | 0.23 | 320 | 94 | 63-A4
FC73 | 6.28 | 222.92 | 0.12 | 176 | 5.1 | 0.63 | 900 | 94 | 63-A4
FA43 | 6.21 | 225.33 | 0.12 | 178 | 1.8 | 0.22 | 320 | 94 | 63-A4
FA53 | 5.83 | 240.34 | 0.12 | 190 | 2.7 | 0.33 | 510 | 94 | 63-A4
FC63 | 5.83 | 240.34 | 0.12 | 190 | 3.6 | 0.44 | 675 | 94 | 63-A4
FC73 | 5.78 | 242.18 | 0.12 | 191 | 4.7 | 0.58 | 900 | 94 | 63-A4
FA43 | 5.73 | 244.32 | 0.12 | 193 | 1.7 | 0.2 | 320 | 94 | 63-A4
FS50 | 5.61 | 249.59 | 0.12 | 197 | 2.4 | 0.3 | 480 | 94 | 63-A4
FC73 | 5.6 | 250.15 | 0.12 | 198 | 4.6 | 0.56 | 900 | 94 | 63-A4
FA43 | 5.51 | 254.15 | 0.12 | 201 | 1.6 | 0.2 | 320 | 94 | 63-A4
FA53 | 5.01 | 279.22 | 0.12 | 221 | 2.3 | 0.28 | 510 | 94 | 63-A4
FC63 | 5.01 | 279.22 | 0.12 | 221 | 3 | 0.37 | 665 | 94 | 63-A4
FC73 | 4.84 | 289.08 | 0.12 | 229 | 3.9 | 0.49 | 900 | 94 | 63-A4
FA43 | 4.83 | 289.96 | 0.12 | 229 | 1.4 | 0.17 | 320 | 94 | 63-A4
FA43 | 4.67 | 300.05 | 0.12 | 237 | 1.3 | 0.17 | 320 | 94 | 63-A4
FA53 | 4.29 | 325.97 | 0.12 | 258 | 2 | 0.24 | 510 | 94 | 63-A4
FC63 | 4.29 | 325.97 | 0.12 | 258 | 2.6 | 0.32 | 675 | 94 | 63-A4
FS50 | 4.25 | 329.58 | 0.12 | 261 | 1.8 | 0.23 | 480 | 94 | 63-A4
FC73 | 4.24 | 330.31 | 0.12 | 261 | 3.4 | 0.42 | 890 | 94 | 63-A4
FA43 | 3.93 | 356.09 | 0.12 | 282 | 1.1 | 0.14 | 320 | 94 | 63-A4
FA53 | 3.84 | 364.41 | 0.12 | 288 | 1.8 | 0.22 | 510 | 94 | 63-A4
FC63 | 3.84 | 364.41 | 0.12 | 288 | 2.3 | 0.28 | 665 | 94 | 63-A4
FC73 | 3.55 | 394.59 | 0.12 | 312 | 2.9 | 0.36 | 900 | 94 | 63-A4
FA53 | 3.29 | 425.43 | 0.12 | 336 | 1.5 | 0.19 | 510 | 94 | 63-A4
FC63 | 3.29 | 425.43 | 0.12 | 336 | 2 | 0.25 | 675 | 94 | 63-A4
FA53 | 2.91 | 481.19 | 0.12 | 380 | 1.3 | 0.17 | 510 | 94 | 63-A4
FC63 | 2.91 | 481.19 | 0.12 | 380 | 1.7 | 0.22 | 665 | 94 | 63-A4
FC73 | 2.72 | 514.99 | 0.12 | 407 | 2.2 | 0.27 | 900 | 94 | 63-A4
FA53 | 2.49 | 561.76 | 0.12 | 444 | 1.1 | 0.14 | 510 | 94 | 63-A4
FC63 | 2.49 | 561.76 | 0.12 | 444 | 1.5 | 0.19 | 675 | 94 | 63-A4
FC73 | 2.06 | 680.03 | 0.12 | 538 | 1.7 | 0.21 | 900 | 94 | 63-A4
FS10 | 72.09 | 19.42 | 0.18 | 24 | 2.5 | 0.48 | 60 | 94 | 63-B4
FS10 | 51.45 | 27.21 | 0.18 | 33 | 1.8 | 0.34 | 60 | 94 | 63-B4
FA42 | 41.67 | 33.6 | 0.18 | 42 | 6 | 1.14 | 250 | 96 | 63-B4
FA42 | 38.66 | 36.21 | 0.18 | 45 | 7.1 | 1.35 | 320 | 96 | 63-B4
FS10 | 36.37 | 38.49 | 0.18 | 47 | 1.3 | 0.24 | 60 | 94 | 63-B4
FA42 | 34.78 | 40.25 | 0.18 | 50 | 6 | 1.14 | 300 | 96 | 63-B4
FS10 | 31.73 | 44.12 | 0.18 | 54 | 1.1 | 0.21 | 60 | 94 | 63-B4
FA42 | 28.32 | 49.43 | 0.18 | 62 | 5.2 | 0.99 | 320 | 96 | 63-B4
FS10 | 26.67 | 52.5 | 0.18 | 64 | 0.9 | 0.18 | 60 | 94 | 63-B4
FA42 | 26.65 | 52.53 | 0.18 | 66 | 4 | 0.76 | 260 | 96 | 63-B4
FS20 | 24.16 | 57.95 | 0.18 | 70 | 1.3 | 0.24 | 90 | 93 | 63-B4
FS10 | 22.65 | 61.82 | 0.18 | 76 | 0.8 | 0.15 | 60 | 94 | 63-B4
FA53 | 22.62 | 61.89 | 0.18 | 76 | 6.7 | 1.29 | 510 | 94 | 63-B4
FA42 | 21.7 | 64.51 | 0.18 | 81 | 3.9 | 0.75 | 315 | 96 | 63-B4
FA42 | 20.18 | 69.37 | 0.18 | 87 | 2.2 | 0.42 | 190 | 96 | 63-B4
FA53 | 19.67 | 71.16 | 0.18 | 87 | 5.9 | 1.12 | 510 | 94 | 63-B4
FC63 | 19.67 | 71.16 | 0.18 | 87 | 7.8 | 1.48 | 675 | 94 | 63-B4
FA43 | 18.83 | 74.33 | 0.18 | 91 | 3.5 | 0.67 | 320 | 94 | 63-B4
FA53 | 16.97 | 82.48 | 0.18 | 101 | 5.1 | 0.96 | 510 | 94 | 63-B4
FC63 | 16.97 | 82.48 | 0.18 | 101 | 6.7 | 1.28 | 675 | 94 | 63-B4
FA43 | 16.96 | 82.56 | 0.18 | 101 | 3.2 | 0.6 | 320 | 94 | 63-B4
FA42 | 16.43 | 85.19 | 0.18 | 106 | 2.2 | 0.41 | 230 | 96 | 63-B4
FS50 | 16.23 | 86.27 | 0.18 | 106 | 4.5 | 0.87 | 480 | 94 | 63-B4
FA43 | 16 | 87.48 | 0.18 | 107 | 3 | 0.57 | 320 | 94 | 63-B4
FA53 | 14.54 | 96.29 | 0.18 | 118 | 4.3 | 0.83 | 510 | 94 | 63-B4
FC63 | 14.54 | 96.29 | 0.18 | 118 | 5.7 | 1.09 | 675 | 94 | 63-B4
FS50 | 14 | 100 | 0.18 | 122 | 3.9 | 0.75 | 480 | 94 | 63-B4
FC73 | 13.97 | 100.22 | 0.18 | 123 | 7.3 | 1.4 | 900 | 94 | 63-B4
FA53 | 13.93 | 100.51 | 0.18 | 123 | 4.1 | 0.79 | 510 | 94 | 63-B4
FC63 | 13.93 | 100.51 | 0.18 | 123 | 5.5 | 1.05 | 675 | 94 | 63-B4
FA43 | 13.81 | 101.4 | 0.18 | 124 | 2.6 | 0.49 | 320 | 94 | 63-B4
FA53 | 12.11 | 115.56 | 0.18 | 141 | 3.6 | 0.69 | 510 | 94 | 63-B4
FC63 | 12.11 | 115.56 | 0.18 | 141 | 4.8 | 0.91 | 675 | 94 | 63-B4
FC73 | 12.01 | 116.56 | 0.18 | 143 | 6.3 | 1.2 | 900 | 94 | 63-B4
FS50 | 11.93 | 117.38 | 0.18 | 144 | 3.3 | 0.64 | 480 | 94 | 63-B4
FA43 | 11.42 | 122.57 | 0.18 | 150 | 2.1 | 0.41 | 320 | 94 | 63-B4
FA53 | 11.11 | 125.96 | 0.18 | 154 | 3.3 | 0.63 | 510 | 94 | 63-B4
FC63 | 11.11 | 125.96 | 0.18 | 154 | 4.3 | 0.82 | 665 | 94 | 63-B4
FA53 | 10.38 | 134.91 | 0.18 | 165 | 3.1 | 0.59 | 510 | 94 | 63-B4
FC63 | 10.38 | 134.91 | 0.18 | 165 | 4.1 | 0.78 | 675 | 94 | 63-B4
FC73 | 10.23 | 136.82 | 0.18 | 167 | 5.4 | 1.03 | 900 | 94 | 63-B4
FA43 | 10.1 | 138.59 | 0.18 | 170 | 1.9 | 0.36 | 320 | 94 | 63-B4
FS50 | 9.99 | 140.1 | 0.18 | 171 | 2.8 | 0.53 | 480 | 94 | 63-B4
FA53 | 9.52 | 147.05 | 0.18 | 180 | 2.8 | 0.54 | 510 | 94 | 63-B4
FC63 | 9.52 | 147.05 | 0.18 | 180 | 3.8 | 0.72 | 675 | 94 | 63-B4
FC73 | 9.15 | 153.05 | 0.18 | 187 | 4.3 | 0.83 | 810 | 94 | 63-B4
FA43 | 8.71 | 160.82 | 0.18 | 197 | 1.6 | 0.31 | 320 | 94 | 63-B4
FC73 | 8.57 | 163.31 | 0.18 | 200 | 4.5 | 0.86 | 900 | 94 | 63-B4
FA43 | 8.23 | 170.2 | 0.18 | 208 | 1.5 | 0.29 | 320 | 94 | 63-B4
FA53 | 8.21 | 170.44 | 0.18 | 209 | 2.4 | 0.47 | 510 | 94 | 63-B4
FC63 | 8.21 | 170.44 | 0.18 | 209 | 3.2 | 0.62 | 675 | 94 | 63-B4
FC73 | 7.86 | 178.01 | 0.18 | 218 | 4.1 | 0.79 | 900 | 94 | 63-B4
FA43 | 7.63 | 183.48 | 0.18 | 224 | 1.4 | 0.27 | 320 | 94 | 63-B4
FA53 | 7.6 | 184.15 | 0.18 | 225 | 2.3 | 0.43 | 510 | 94 | 63-B4
FC63 | 7.6 | 184.15 | 0.18 | 225 | 3 | 0.57 | 675 | 94 | 63-B4
FS50 | 7.32 | 191.24 | 0.18 | 234 | 2.1 | 0.39 | 480 | 94 | 63-B4
FC73 | 7.3 | 191.67 | 0.18 | 235 | 3.8 | 0.73 | 900 | 94 | 63-B4
FA53 | 6.8 | 205.87 | 0.18 | 252 | 2 | 0.39 | 510 | 94 | 63-B4
FC63 | 6.8 | 205.87 | 0.18 | 252 | 2.7 | 0.51 | 675 | 94 | 63-B4
FC73 | 6.79 | 206.32 | 0.18 | 252 | 3.6 | 0.68 | 900 | 94 | 63-B4
FA43 | 6.54 | 214.15 | 0.18 | 262 | 1.2 | 0.23 | 320 | 94 | 63-B4
FC73 | 6.28 | 222.92 | 0.18 | 273 | 3.3 | 0.63 | 900 | 94 | 63-B4
FA43 | 6.21 | 225.33 | 0.18 | 276 | 1.2 | 0.22 | 320 | 94 | 63-B4
FA53 | 5.83 | 240.34 | 0.18 | 294 | 1.7 | 0.33 | 510 | 94 | 63-B4
FC63 | 5.83 | 240.34 | 0.18 | 294 | 2.3 | 0.44 | 675 | 94 | 63-B4
FC73 | 5.78 | 242.18 | 0.18 | 296 | 3 | 0.58 | 900 | 94 | 63-B4
FA43 | 5.73 | 244.32 | 0.18 | 299 | 1.1 | 0.2 | 320 | 94 | 63-B4
FS50 | 5.61 | 249.59 | 0.18 | 305 | 1.6 | 0.3 | 480 | 94 | 63-B4
FC73 | 5.6 | 250.15 | 0.18 | 306 | 2.9 | 0.56 | 900 | 94 | 63-B4
FA43 | 5.51 | 254.15 | 0.18 | 311 | 1 | 0.2 | 320 | 94 | 63-B4
FA53 | 5.01 | 279.22 | 0.18 | 342 | 1.5 | 0.28 | 510 | 94 | 63-B4
FC63 | 5.01 | 279.22 | 0.18 | 342 | 1.9 | 0.37 | 665 | 94 | 63-B4
FC73 | 4.84 | 289.08 | 0.18 | 354 | 2.5 | 0.49 | 900 | 94 | 63-B4
FA43 | 4.83 | 289.96 | 0.18 | 355 | 0.9 | 0.17 | 320 | 94 | 63-B4
FA43 | 4.67 | 300.05 | 0.18 | 367 | 0.9 | 0.17 | 320 | 94 | 63-B4
FA53 | 4.29 | 325.97 | 0.18 | 399 | 1.3 | 0.24 | 510 | 94 | 63-B4
FC63 | 4.29 | 325.97 | 0.18 | 399 | 1.7 | 0.32 | 675 | 94 | 63-B4
FS50 | 4.25 | 329.58 | 0.18 | 403 | 1.2 | 0.23 | 480 | 94 | 63-B4
FC73 | 4.24 | 330.31 | 0.18 | 404 | 2.2 | 0.42 | 890 | 94 | 63-B4
FA53 | 3.84 | 364.41 | 0.18 | 446 | 1.1 | 0.22 | 510 | 94 | 63-B4
FC63 | 3.84 | 364.41 | 0.18 | 446 | 1.5 | 0.28 | 665 | 94 | 63-B4
FC73 | 3.55 | 394.59 | 0.18 | 483 | 1.9 | 0.36 | 900 | 94 | 63-B4
FA53 | 3.29 | 425.43 | 0.18 | 521 | 1 | 0.19 | 510 | 94 | 63-B4
FC63 | 3.29 | 425.43 | 0.18 | 521 | 1.3 | 0.25 | 675 | 94 | 63-B4
FA53 | 2.91 | 481.19 | 0.18 | 589 | 0.9 | 0.17 | 510 | 94 | 63-B4
FC63 | 2.91 | 481.19 | 0.18 | 589 | 1.1 | 0.22 | 665 | 94 | 63-B4
FC73 | 2.72 | 514.99 | 0.18 | 630 | 1.4 | 0.27 | 900 | 94 | 63-B4
FC63 | 2.49 | 561.76 | 0.18 | 687 | 1 | 0.19 | 675 | 94 | 63-B4
FC73 | 2.06 | 680.03 | 0.18 | 832 | 1.1 | 0.21 | 900 | 94 | 63-B4
FS10 | 72.09 | 19.42 | 0.25 | 31 | 1.9 | 0.48 | 60 | 94 | 71-A4
FA42 | 56.67 | 24.7 | 0.25 | 40 | 7.9 | 1.98 | 320 | 96 | 71-A4
FA42 | 54.17 | 25.85 | 0.25 | 42 | 7.6 | 1.89 | 320 | 96 | 71-A4
FS10 | 51.45 | 27.21 | 0.25 | 44 | 1.4 | 0.34 | 60 | 94 | 71-A4
FA42 | 47.48 | 29.49 | 0.25 | 48 | 6.6 | 1.66 | 320 | 96 | 71-A4
FA42 | 46.15 | 30.34 | 0.25 | 50 | 6.5 | 1.61 | 320 | 96 | 71-A4
FA42 | 41.67 | 33.6 | 0.25 | 55 | 4.6 | 1.14 | 250 | 96 | 71-A4
FA42 | 38.66 | 36.21 | 0.25 | 59 | 5.4 | 1.35 | 320 | 96 | 71-A4
FS10 | 36.37 | 38.49 | 0.25 | 62 | 1 | 0.24 | 60 | 94 | 71-A4
FA52 | 36.32 | 38.55 | 0.25 | 63 | 7.8 | 1.94 | 490 | 96 | 71-A4
FA42 | 34.78 | 40.25 | 0.25 | 66 | 4.6 | 1.14 | 300 | 96 | 71-A4
FS10 | 31.73 | 44.12 | 0.25 | 71 | 0.8 | 0.21 | 60 | 94 | 71-A4
FA52 | 31.59 | 44.32 | 0.25 | 72 | 6.8 | 1.69 | 490 | 96 | 71-A4
FS50 | 29.35 | 47.7 | 0.25 | 76 | 6.3 | 1.57 | 480 | 94 | 71-A4
FA42 | 28.32 | 49.43 | 0.25 | 81 | 4 | 0.99 | 320 | 96 | 71-A4
FA52 | 27.06 | 51.74 | 0.25 | 84 | 5.8 | 1.45 | 490 | 96 | 71-A4
FC62 | 27.06 | 51.74 | 0.25 | 84 | 8 | 1.99 | 675 | 96 | 71-A4
FA42 | 26.65 | 52.53 | 0.25 | 86 | 3 | 0.76 | 260 | 96 | 71-A4
FS20 | 24.16 | 57.95 | 0.25 | 92 | 1 | 0.24 | 90 | 93 | 71-A4
FA52 | 22.94 | 61.03 | 0.25 | 100 | 4.8 | 1.2 | 480 | 96 | 71-A4
FC62 | 22.94 | 61.03 | 0.25 | 100 | 4.8 | 1.2 | 480 | 96 | 71-A4
FA53 | 22.62 | 61.89 | 0.25 | 99 | 5.1 | 1.29 | 510 | 94 | 71-A4
FC63 | 22.62 | 61.89 | 0.25 | 99 | 6.8 | 1.7 | 675 | 94 | 71-A4
FA42 | 21.7 | 64.51 | 0.25 | 105 | 3 | 0.75 | 315 | 96 | 71-A4
FA42 | 20.18 | 69.37 | 0.25 | 113 | 1.7 | 0.42 | 190 | 96 | 71-A4
FA53 | 19.67 | 71.16 | 0.25 | 114 | 4.5 | 1.12 | 510 | 94 | 71-A4
FC63 | 19.67 | 71.16 | 0.25 | 114 | 5.9 | 1.48 | 675 | 94 | 71-A4
FA52 | 19.65 | 71.25 | 0.25 | 116 | 4.2 | 1.05 | 490 | 96 | 71-A4
FC62 | 19.65 | 71.25 | 0.25 | 116 | 4.8 | 1.2 | 560 | 96 | 71-A4
FC72 | 18.88 | 74.16 | 0.25 | 121 | 4.8 | 1.2 | 585 | 96 | 71-A4
FA43 | 18.83 | 74.33 | 0.25 | 119 | 2.7 | 0.67 | 320 | 94 | 71-A4
FC73 | 18.54 | 75.5 | 0.25 | 121 | 6.8 | 1.7 | 825 | 94 | 71-A4
FA53 | 16.97 | 82.48 | 0.25 | 132 | 3.9 | 0.96 | 510 | 94 | 71-A4
FC63 | 16.97 | 82.48 | 0.25 | 132 | 5.1 | 1.28 | 675 | 94 | 71-A4
FA43 | 16.96 | 82.56 | 0.25 | 132 | 2.4 | 0.6 | 320 | 94 | 71-A4
FA42 | 16.43 | 85.19 | 0.25 | 139 | 1.7 | 0.41 | 230 | 96 | 71-A4
FC72 | 16.23 | 86.25 | 0.25 | 141 | 4.8 | 1.2 | 680 | 96 | 71-A4
FS50 | 16.23 | 86.27 | 0.25 | 138 | 3.5 | 0.87 | 480 | 94 | 71-A4
FC73 | 16.19 | 86.47 | 0.25 | 138 | 6.5 | 1.62 | 900 | 94 | 71-A4
FA43 | 16 | 87.48 | 0.25 | 140 | 2.3 | 0.57 | 320 | 94 | 71-A4
FA53 | 14.54 | 96.29 | 0.25 | 154 | 3.3 | 0.83 | 510 | 94 | 71-A4
FC63 | 14.54 | 96.29 | 0.25 | 154 | 4.4 | 1.09 | 675 | 94 | 71-A4
FS50 | 14 | 100 | 0.25 | 160 | 3 | 0.75 | 480 | 94 | 71-A4
FC73 | 13.97 | 100.22 | 0.25 | 160 | 5.6 | 1.4 | 900 | 94 | 71-A4
FA53 | 13.93 | 100.51 | 0.25 | 161 | 3.2 | 0.79 | 510 | 94 | 71-A4
FC63 | 13.93 | 100.51 | 0.25 | 161 | 4.2 | 1.05 | 675 | 94 | 71-A4
FA43 | 13.81 | 101.4 | 0.25 | 162 | 2 | 0.49 | 320 | 94 | 71-A4
FA53 | 12.11 | 115.56 | 0.25 | 185 | 2.8 | 0.69 | 510 | 94 | 71-A4
FC63 | 12.11 | 115.56 | 0.25 | 185 | 3.7 | 0.91 | 675 | 94 | 71-A4
FC73 | 12.01 | 116.56 | 0.25 | 187 | 4.8 | 1.2 | 900 | 94 | 71-A4
FS50 | 11.93 | 117.38 | 0.25 | 188 | 2.6 | 0.64 | 480 | 94 | 71-A4
FA43 | 11.42 | 122.57 | 0.25 | 196 | 1.6 | 0.41 | 320 | 94 | 71-A4
FA53 | 11.11 | 125.96 | 0.25 | 202 | 2.5 | 0.63 | 510 | 94 | 71-A4
FC63 | 11.11 | 125.96 | 0.25 | 202 | 3.3 | 0.82 | 665 | 94 | 71-A4
FA53 | 10.38 | 134.91 | 0.25 | 216 | 2.4 | 0.59 | 510 | 94 | 71-A4
FC63 | 10.38 | 134.91 | 0.25 | 216 | 3.1 | 0.78 | 675 | 94 | 71-A4
FC73 | 10.23 | 136.82 | 0.25 | 219 | 4.1 | 1.03 | 900 | 94 | 71-A4
FA43 | 10.1 | 138.59 | 0.25 | 222 | 1.4 | 0.36 | 320 | 94 | 71-A4
FS50 | 9.99 | 140.1 | 0.25 | 224 | 2.1 | 0.53 | 480 | 94 | 71-A4
FA53 | 9.52 | 147.05 | 0.25 | 235 | 2.2 | 0.54 | 510 | 94 | 71-A4
FC63 | 9.52 | 147.05 | 0.25 | 235 | 2.9 | 0.72 | 675 | 94 | 71-A4
FC73 | 9.15 | 153.05 | 0.25 | 245 | 3.3 | 0.83 | 810 | 94 | 71-A4
FA43 | 8.71 | 160.82 | 0.25 | 257 | 1.2 | 0.31 | 320 | 94 | 71-A4
FC73 | 8.57 | 163.31 | 0.25 | 261 | 3.4 | 0.86 | 900 | 94 | 71-A4
FA43 | 8.23 | 170.2 | 0.25 | 272 | 1.2 | 0.29 | 320 | 94 | 71-A4
FA53 | 8.21 | 170.44 | 0.25 | 273 | 1.9 | 0.47 | 510 | 94 | 71-A4
FC63 | 8.21 | 170.44 | 0.25 | 273 | 2.5 | 0.62 | 675 | 94 | 71-A4
FC73 | 7.86 | 178.01 | 0.25 | 285 | 3.2 | 0.79 | 900 | 94 | 71-A4
FC83 | 7.8 | 179.39 | 0.25 | 287 | 7.3 | 1.83 | 2100 | 94 | 71-A4
FA43 | 7.63 | 183.48 | 0.25 | 294 | 1.1 | 0.27 | 320 | 94 | 71-A4
FA53 | 7.6 | 184.15 | 0.25 | 295 | 1.7 | 0.43 | 510 | 94 | 71-A4
FC63 | 7.6 | 184.15 | 0.25 | 295 | 2.3 | 0.57 | 675 | 94 | 71-A4
FS50 | 7.32 | 191.24 | 0.25 | 306 | 1.6 | 0.39 | 480 | 94 | 71-A4
FC73 | 7.3 | 191.67 | 0.25 | 307 | 2.9 | 0.73 | 900 | 94 | 71-A4
FA53 | 6.8 | 205.87 | 0.25 | 329 | 1.5 | 0.39 | 510 | 94 | 71-A4
FC63 | 6.8 | 205.87 | 0.25 | 329 | 2 | 0.51 | 675 | 94 | 71-A4
FC73 | 6.79 | 206.32 | 0.25 | 330 | 2.7 | 0.68 | 900 | 94 | 71-A4
FA43 | 6.54 | 214.15 | 0.25 | 343 | 0.9 | 0.23 | 320 | 94 | 71-A4
FC83 | 6.42 | 217.98 | 0.25 | 349 | 6 | 1.5 | 2100 | 94 | 71-A4
FC73 | 6.28 | 222.92 | 0.25 | 357 | 2.5 | 0.63 | 900 | 94 | 71-A4
FA43 | 6.21 | 225.33 | 0.25 | 361 | 0.9 | 0.22 | 320 | 94 | 71-A4
FA53 | 5.83 | 240.34 | 0.25 | 385 | 1.3 | 0.33 | 510 | 94 | 71-A4
FC63 | 5.83 | 240.34 | 0.25 | 385 | 1.8 | 0.44 | 675 | 94 | 71-A4
FC73 | 5.78 | 242.18 | 0.25 | 388 | 2.3 | 0.58 | 900 | 94 | 71-A4
FA43 | 5.73 | 244.32 | 0.25 | 391 | 0.8 | 0.2 | 320 | 94 | 71-A4
FC83 | 5.67 | 247.03 | 0.25 | 395 | 4.9 | 1.23 | 1950 | 94 | 71-A4
FS50 | 5.61 | 249.59 | 0.25 | 399 | 1.2 | 0.3 | 480 | 94 | 71-A4
FC73 | 5.6 | 250.15 | 0.25 | 400 | 2.2 | 0.56 | 900 | 94 | 71-A4
FA43 | 5.51 | 254.15 | 0.25 | 407 | 0.8 | 0.2 | 320 | 94 | 71-A4
FA53 | 5.01 | 279.22 | 0.25 | 447 | 1.1 | 0.28 | 510 | 94 | 71-A4
FC63 | 5.01 | 279.22 | 0.25 | 447 | 1.5 | 0.37 | 665 | 94 | 71-A4
FC73 | 4.84 | 289.08 | 0.25 | 463 | 1.9 | 0.49 | 900 | 94 | 71-A4
FC83 | 4.66 | 300.17 | 0.25 | 480 | 4.4 | 1.09 | 2100 | 94 | 71-A4
FA53 | 4.29 | 325.97 | 0.25 | 522 | 1 | 0.24 | 510 | 94 | 71-A4
FC63 | 4.29 | 325.97 | 0.25 | 522 | 1.3 | 0.32 | 675 | 94 | 71-A4
FS50 | 4.25 | 329.58 | 0.25 | 527 | 0.9 | 0.23 | 480 | 94 | 71-A4
FC73 | 4.24 | 330.31 | 0.25 | 529 | 1.7 | 0.42 | 890 | 94 | 71-A4
FA53 | 3.84 | 364.41 | 0.25 | 583 | 0.9 | 0.22 | 510 | 94 | 71-A4
FC63 | 3.84 | 364.41 | 0.25 | 583 | 1.1 | 0.28 | 665 | 94 | 71-A4
FC73 | 3.55 | 394.59 | 0.25 | 631 | 1.4 | 0.36 | 900 | 94 | 71-A4
FC63 | 3.29 | 425.43 | 0.25 | 681 | 1 | 0.25 | 675 | 94 | 71-A4
FC63 | 2.91 | 481.19 | 0.25 | 770 | 0.9 | 0.22 | 665 | 94 | 71-A4
FC73 | 2.72 | 514.99 | 0.25 | 824 | 1.1 | 0.27 | 900 | 94 | 71-A4
FC63 | 2.49 | 561.76 | 0.25 | 899 | 0.8 | 0.19 | 675 | 94 | 71-A4
FC73 | 2.06 | 680.03 | 0.25 | 1088 | 0.8 | 0.21 | 900 | 94 | 71-A4
FA42 | 92.36 | 15.16 | 0.37 | 37 | 7.1 | 2.62 | 260 | 96 | 71-B4
FA42 | 79.69 | 17.57 | 0.37 | 43 | 6.3 | 2.35 | 270 | 96 | 71-B4
FA42 | 77.1 | 18.16 | 0.37 | 44 | 6.6 | 2.44 | 290 | 96 | 71-B4
FS10 | 72.09 | 19.42 | 0.37 | 46 | 1.3 | 0.48 | 60 | 94 | 71-B4
FA42 | 66.52 | 21.05 | 0.37 | 51 | 6.3 | 2.32 | 320 | 96 | 71-B4
FA42 | 62.78 | 22.3 | 0.37 | 54 | 5.9 | 2.19 | 320 | 96 | 71-B4
FA42 | 56.67 | 24.7 | 0.37 | 60 | 5.4 | 1.98 | 320 | 96 | 71-B4
FA42 | 54.17 | 25.85 | 0.37 | 63 | 5.1 | 1.89 | 320 | 96 | 71-B4
FS10 | 51.45 | 27.21 | 0.37 | 65 | 0.9 | 0.34 | 60 | 94 | 71-B4
FA52 | 47.89 | 29.23 | 0.37 | 71 | 6.9 | 2.56 | 490 | 96 | 71-B4
FA42 | 47.48 | 29.49 | 0.37 | 71 | 4.5 | 1.66 | 320 | 96 | 71-B4
FA42 | 46.15 | 30.34 | 0.37 | 73 | 4.4 | 1.61 | 320 | 96 | 71-B4
FA52 | 45.68 | 30.65 | 0.37 | 74 | 6.6 | 2.44 | 490 | 96 | 71-B4
FA42 | 41.67 | 33.6 | 0.37 | 81 | 3.1 | 1.14 | 250 | 96 | 71-B4
FA52 | 39.13 | 35.78 | 0.37 | 87 | 5.7 | 2.09 | 490 | 96 | 71-B4
FC62 | 39.13 | 35.78 | 0.37 | 87 | 7.8 | 2.88 | 675 | 96 | 71-B4
FA42 | 38.66 | 36.21 | 0.37 | 88 | 3.7 | 1.35 | 320 | 96 | 71-B4
FA52 | 36.32 | 38.55 | 0.37 | 93 | 5.3 | 1.94 | 490 | 96 | 71-B4
FC62 | 36.32 | 38.55 | 0.37 | 93 | 6.2 | 2.3 | 580 | 96 | 71-B4
FA42 | 34.78 | 40.25 | 0.37 | 97 | 3.1 | 1.14 | 300 | 96 | 71-B4
FA52 | 31.59 | 44.32 | 0.37 | 107 | 4.6 | 1.69 | 490 | 96 | 71-B4
FC62 | 31.59 | 44.32 | 0.37 | 107 | 6.2 | 2.29 | 665 | 96 | 71-B4
FC72 | 29.77 | 47.02 | 0.37 | 114 | 6.2 | 2.29 | 705 | 96 | 71-B4
FS50 | 29.35 | 47.7 | 0.37 | 113 | 4.2 | 1.57 | 480 | 94 | 71-B4
FA42 | 28.32 | 49.43 | 0.37 | 120 | 2.7 | 0.99 | 320 | 96 | 71-B4
FA52 | 27.06 | 51.74 | 0.37 | 125 | 3.9 | 1.45 | 490 | 96 | 71-B4
FC62 | 27.06 | 51.74 | 0.37 | 125 | 5.4 | 1.99 | 675 | 96 | 71-B4
FA42 | 26.65 | 52.53 | 0.37 | 127 | 2 | 0.76 | 260 | 96 | 71-B4
FC72 | 26 | 53.85 | 0.37 | 130 | 6.2 | 2.3 | 810 | 96 | 71-B4
FA52 | 22.94 | 61.03 | 0.37 | 148 | 3.2 | 1.2 | 480 | 96 | 71-B4
FC62 | 22.94 | 61.03 | 0.37 | 148 | 3.2 | 1.2 | 480 | 96 | 71-B4
FA53 | 22.62 | 61.89 | 0.37 | 147 | 3.5 | 1.29 | 510 | 94 | 71-B4
FC63 | 22.62 | 61.89 | 0.37 | 147 | 4.6 | 1.7 | 675 | 94 | 71-B4
FC72 | 22.35 | 62.63 | 0.37 | 152 | 5.9 | 2.19 | 900 | 96 | 71-B4
FA42 | 21.7 | 64.51 | 0.37 | 156 | 2 | 0.75 | 315 | 96 | 71-B4
FA42 | 20.18 | 69.37 | 0.37 | 168 | 1.1 | 0.42 | 190 | 96 | 71-B4
FA53 | 19.67 | 71.16 | 0.37 | 169 | 3 | 1.12 | 510 | 94 | 71-B4
FC63 | 19.67 | 71.16 | 0.37 | 169 | 4 | 1.48 | 675 | 94 | 71-B4
FA52 | 19.65 | 71.25 | 0.37 | 172 | 2.8 | 1.05 | 490 | 96 | 71-B4
FC62 | 19.65 | 71.25 | 0.37 | 172 | 3.2 | 1.2 | 560 | 96 | 71-B4
FC72 | 18.88 | 74.16 | 0.37 | 179 | 3.3 | 1.2 | 585 | 96 | 71-B4
FA43 | 18.83 | 74.33 | 0.37 | 176 | 1.8 | 0.67 | 320 | 94 | 71-B4
FC73 | 18.54 | 75.5 | 0.37 | 179 | 4.6 | 1.7 | 825 | 94 | 71-B4
FA53 | 16.97 | 82.48 | 0.37 | 196 | 2.6 | 0.96 | 510 | 94 | 71-B4
FC63 | 16.97 | 82.48 | 0.37 | 196 | 3.5 | 1.28 | 675 | 94 | 71-B4
FA43 | 16.96 | 82.56 | 0.37 | 196 | 1.6 | 0.6 | 320 | 94 | 71-B4
FA42 | 16.43 | 85.19 | 0.37 | 206 | 1.1 | 0.41 | 230 | 96 | 71-B4
FC72 | 16.23 | 86.25 | 0.37 | 209 | 3.3 | 1.2 | 680 | 96 | 71-B4
FS50 | 16.23 | 86.27 | 0.37 | 205 | 2.3 | 0.87 | 480 | 94 | 71-B4
FC73 | 16.19 | 86.47 | 0.37 | 205 | 4.4 | 1.62 | 900 | 94 | 71-B4
FA43 | 16 | 87.48 | 0.37 | 207 | 1.5 | 0.57 | 320 | 94 | 71-B4
FA53 | 14.54 | 96.29 | 0.37 | 228 | 2.2 | 0.83 | 510 | 94 | 71-B4
FC63 | 14.54 | 96.29 | 0.37 | 228 | 3 | 1.09 | 675 | 94 | 71-B4
FS50 | 14 | 100 | 0.37 | 237 | 2 | 0.75 | 480 | 94 | 71-B4
FC73 | 13.97 | 100.22 | 0.37 | 238 | 3.8 | 1.4 | 900 | 94 | 71-B4
FA53 | 13.93 | 100.51 | 0.37 | 238 | 2.1 | 0.79 | 510 | 94 | 71-B4
FC63 | 13.93 | 100.51 | 0.37 | 238 | 2.8 | 1.05 | 675 | 94 | 71-B4
FA43 | 13.81 | 101.4 | 0.37 | 240 | 1.3 | 0.49 | 320 | 94 | 71-B4
FA53 | 12.11 | 115.56 | 0.37 | 274 | 1.9 | 0.69 | 510 | 94 | 71-B4
FC63 | 12.11 | 115.56 | 0.37 | 274 | 2.5 | 0.91 | 675 | 94 | 71-B4
FC73 | 12.01 | 116.56 | 0.37 | 276 | 3.3 | 1.2 | 900 | 94 | 71-B4
FS50 | 11.93 | 117.38 | 0.37 | 278 | 1.7 | 0.64 | 480 | 94 | 71-B4
FA43 | 11.42 | 122.57 | 0.37 | 291 | 1.1 | 0.41 | 320 | 94 | 71-B4
FC83 | 11.37 | 123.15 | 0.37 | 292 | 7.2 | 2.66 | 2100 | 94 | 71-B4
FA53 | 11.11 | 125.96 | 0.37 | 299 | 1.7 | 0.63 | 510 | 94 | 71-B4
FC63 | 11.11 | 125.96 | 0.37 | 299 | 2.2 | 0.82 | 665 | 94 | 71-B4
FA53 | 10.38 | 134.91 | 0.37 | 320 | 1.6 | 0.59 | 510 | 94 | 71-B4
FC63 | 10.38 | 134.91 | 0.37 | 320 | 2.1 | 0.78 | 675 | 94 | 71-B4
FC73 | 10.23 | 136.82 | 0.37 | 325 | 2.8 | 1.03 | 900 | 94 | 71-B4
FA43 | 10.1 | 138.59 | 0.37 | 329 | 1 | 0.36 | 320 | 94 | 71-B4
FS50 | 9.99 | 140.1 | 0.37 | 332 | 1.4 | 0.53 | 480 | 94 | 71-B4
FA53 | 9.52 | 147.05 | 0.37 | 349 | 1.5 | 0.54 | 510 | 94 | 71-B4
FC63 | 9.52 | 147.05 | 0.37 | 349 | 1.9 | 0.72 | 675 | 94 | 71-B4
FC83 | 9.29 | 150.73 | 0.37 | 358 | 5.9 | 2.17 | 2100 | 94 | 71-B4
FC73 | 9.15 | 153.05 | 0.37 | 363 | 2.2 | 0.83 | 810 | 94 | 71-B4
FA43 | 8.71 | 160.82 | 0.37 | 381 | 0.8 | 0.31 | 320 | 94 | 71-B4
FC73 | 8.57 | 163.31 | 0.37 | 387 | 2.3 | 0.86 | 900 | 94 | 71-B4
FA43 | 8.23 | 170.2 | 0.37 | 404 | 0.8 | 0.29 | 320 | 94 | 71-B4
FA53 | 8.21 | 170.44 | 0.37 | 404 | 1.3 | 0.47 | 510 | 94 | 71-B4
FC63 | 8.21 | 170.44 | 0.37 | 404 | 1.7 | 0.62 | 675 | 94 | 71-B4
FC73 | 7.86 | 178.01 | 0.37 | 422 | 2.1 | 0.79 | 900 | 94 | 71-B4
FC83 | 7.8 | 179.39 | 0.37 | 425 | 4.9 | 1.83 | 2100 | 94 | 71-B4
FA53 | 7.6 | 184.15 | 0.37 | 437 | 1.2 | 0.43 | 510 | 94 | 71-B4
FC63 | 7.6 | 184.15 | 0.37 | 437 | 1.5 | 0.57 | 675 | 94 | 71-B4
FS50 | 7.32 | 191.24 | 0.37 | 454 | 1.1 | 0.39 | 480 | 94 | 71-B4
FC73 | 7.3 | 191.67 | 0.37 | 455 | 2 | 0.73 | 900 | 94 | 71-B4
FA53 | 6.8 | 205.87 | 0.37 | 488 | 1 | 0.39 | 510 | 94 | 71-B4
FC63 | 6.8 | 205.87 | 0.37 | 488 | 1.4 | 0.51 | 675 | 94 | 71-B4
FC73 | 6.79 | 206.32 | 0.37 | 489 | 1.8 | 0.68 | 900 | 94 | 71-B4
FC83 | 6.42 | 217.98 | 0.37 | 517 | 4.1 | 1.5 | 2100 | 94 | 71-B4
FC73 | 6.28 | 222.92 | 0.37 | 529 | 1.7 | 0.63 | 900 | 94 | 71-B4
FA53 | 5.83 | 240.34 | 0.37 | 570 | 0.9 | 0.33 | 510 | 94 | 71-B4
FC63 | 5.83 | 240.34 | 0.37 | 570 | 1.2 | 0.44 | 675 | 94 | 71-B4
FC73 | 5.78 | 242.18 | 0.37 | 574 | 1.6 | 0.58 | 900 | 94 | 71-B4
FC83 | 5.67 | 247.03 | 0.37 | 586 | 3.3 | 1.23 | 1950 | 94 | 71-B4
FS50 | 5.61 | 249.59 | 0.37 | 592 | 0.8 | 0.3 | 480 | 94 | 71-B4
FC73 | 5.6 | 250.15 | 0.37 | 593 | 1.5 | 0.56 | 900 | 94 | 71-B4
FA53 | 5.01 | 279.22 | 0.37 | 662 | 0.8 | 0.28 | 510 | 94 | 71-B4
FC63 | 5.01 | 279.22 | 0.37 | 662 | 1 | 0.37 | 665 | 94 | 71-B4
FC73 | 4.84 | 289.08 | 0.37 | 686 | 1.3 | 0.49 | 900 | 94 | 71-B4
FC83 | 4.66 | 300.17 | 0.37 | 712 | 2.9 | 1.09 | 2100 | 94 | 71-B4
FC63 | 4.29 | 325.97 | 0.37 | 773 | 0.9 | 0.32 | 675 | 94 | 71-B4
FC73 | 4.24 | 330.31 | 0.37 | 783 | 1.1 | 0.42 | 890 | 94 | 71-B4
FC63 | 3.84 | 364.41 | 0.37 | 864 | 0.8 | 0.28 | 665 | 94 | 71-B4
FC73 | 3.55 | 394.59 | 0.37 | 936 | 1 | 0.36 | 900 | 94 | 71-B4
FA41 | 219.13 | 6.39 | 0.55 | 24 | 7.2 | 3.98 | 170 | 98 | 80-A4
FA41 | 178.43 | 7.85 | 0.55 | 29 | 7.8 | 4.29 | 225 | 98 | 80-A4
FA42 | 167.05 | 8.38 | 0.55 | 30 | 7.4 | 4.09 | 225 | 96 | 80-A4
FA42 | 139.45 | 10.04 | 0.55 | 36 | 6.6 | 3.65 | 240 | 96 | 80-A4
FA42 | 113.55 | 12.33 | 0.55 | 45 | 5.8 | 3.22 | 260 | 96 | 80-A4
FA42 | 92.36 | 15.16 | 0.55 | 55 | 4.7 | 2.62 | 260 | 96 | 80-A4
FA52 | 83.6 | 16.75 | 0.55 | 61 | 7.8 | 4.29 | 470 | 96 | 80-A4
FA42 | 79.69 | 17.57 | 0.55 | 64 | 4.2 | 2.35 | 270 | 96 | 80-A4
FA42 | 77.1 | 18.16 | 0.55 | 66 | 4.4 | 2.44 | 290 | 96 | 80-A4
FA52 | 72.71 | 19.25 | 0.55 | 70 | 7 | 3.89 | 490 | 96 | 80-A4
FA42 | 66.52 | 21.05 | 0.55 | 76 | 4.2 | 2.32 | 320 | 96 | 80-A4
FA52 | 64.29 | 21.78 | 0.55 | 79 | 6.2 | 3.44 | 490 | 96 | 80-A4
FA42 | 62.78 | 22.3 | 0.55 | 81 | 4 | 2.19 | 320 | 96 | 80-A4
FA42 | 56.67 | 24.7 | 0.55 | 89 | 3.6 | 1.98 | 320 | 96 | 80-A4
FA52 | 55.91 | 25.04 | 0.55 | 91 | 5.4 | 2.99 | 490 | 96 | 80-A4
FC62 | 55.91 | 25.04 | 0.55 | 91 | 7.4 | 4.12 | 675 | 96 | 80-A4
FA42 | 54.17 | 25.85 | 0.55 | 94 | 3.4 | 1.89 | 320 | 96 | 80-A4
FA52 | 47.89 | 29.23 | 0.55 | 106 | 4.6 | 2.56 | 490 | 96 | 80-A4
FC62 | 47.89 | 29.23 | 0.55 | 106 | 6.4 | 3.53 | 675 | 96 | 80-A4
FA42 | 47.48 | 29.49 | 0.55 | 107 | 3 | 1.66 | 320 | 96 | 80-A4
FA42 | 46.15 | 30.34 | 0.55 | 110 | 2.9 | 1.61 | 320 | 96 | 80-A4
FA52 | 45.68 | 30.65 | 0.55 | 111 | 4.4 | 2.44 | 490 | 96 | 80-A4
FC62 | 45.68 | 30.65 | 0.55 | 111 | 6.1 | 3.36 | 675 | 96 | 80-A4
FA42 | 41.67 | 33.6 | 0.55 | 122 | 2.1 | 1.14 | 250 | 96 | 80-A4
FC72 | 39.57 | 35.38 | 0.55 | 128 | 7 | 3.88 | 900 | 96 | 80-A4
FA52 | 39.13 | 35.78 | 0.55 | 130 | 3.8 | 2.09 | 490 | 96 | 80-A4
FC62 | 39.13 | 35.78 | 0.55 | 130 | 5.2 | 2.88 | 675 | 96 | 80-A4
FA42 | 38.66 | 36.21 | 0.55 | 131 | 2.4 | 1.35 | 320 | 96 | 80-A4
FC72 | 37.6 | 37.24 | 0.55 | 135 | 6.6 | 3.67 | 895 | 96 | 80-A4
FA52 | 36.32 | 38.55 | 0.55 | 140 | 3.5 | 1.94 | 490 | 96 | 80-A4
FC62 | 36.32 | 38.55 | 0.55 | 140 | 4.2 | 2.3 | 580 | 96 | 80-A4
FA42 | 34.78 | 40.25 | 0.55 | 146 | 2.1 | 1.14 | 300 | 96 | 80-A4
FC72 | 32.32 | 43.31 | 0.55 | 157 | 5.7 | 3.17 | 900 | 96 | 80-A4
FA52 | 31.59 | 44.32 | 0.55 | 160 | 3.1 | 1.69 | 490 | 96 | 80-A4
FC62 | 31.59 | 44.32 | 0.55 | 160 | 4.1 | 2.29 | 665 | 96 | 80-A4
FC72 | 29.77 | 47.02 | 0.55 | 170 | 4.1 | 2.29 | 705 | 96 | 80-A4
FA42 | 28.32 | 49.43 | 0.55 | 179 | 1.8 | 0.99 | 320 | 96 | 80-A4
FA52 | 27.06 | 51.74 | 0.55 | 187 | 2.6 | 1.45 | 490 | 96 | 80-A4
FC62 | 27.06 | 51.74 | 0.55 | 187 | 3.6 | 1.99 | 675 | 96 | 80-A4
FA42 | 26.65 | 52.53 | 0.55 | 190 | 1.4 | 0.76 | 260 | 96 | 80-A4
FC72 | 26 | 53.85 | 0.55 | 195 | 4.2 | 2.3 | 810 | 96 | 80-A4
FA52 | 22.94 | 61.03 | 0.55 | 221 | 2.2 | 1.2 | 480 | 96 | 80-A4
FC62 | 22.94 | 61.03 | 0.55 | 221 | 2.2 | 1.2 | 480 | 96 | 80-A4
FA53 | 22.62 | 61.89 | 0.55 | 220 | 2.3 | 1.29 | 510 | 94 | 80-A4
FC63 | 22.62 | 61.89 | 0.55 | 220 | 3.1 | 1.7 | 675 | 94 | 80-A4
FC72 | 22.35 | 62.63 | 0.55 | 227 | 4 | 2.19 | 900 | 96 | 80-A4
FA42 | 21.7 | 64.51 | 0.55 | 234 | 1.3 | 0.75 | 315 | 96 | 80-A4
FA42 | 20.18 | 69.37 | 0.55 | 251 | 0.8 | 0.42 | 190 | 96 | 80-A4
FA53 | 19.67 | 71.16 | 0.55 | 253 | 2 | 1.12 | 510 | 94 | 80-A4
FC63 | 19.67 | 71.16 | 0.55 | 253 | 2.7 | 1.48 | 675 | 94 | 80-A4
FA52 | 19.65 | 71.25 | 0.55 | 258 | 1.9 | 1.05 | 490 | 96 | 80-A4
FC62 | 19.65 | 71.25 | 0.55 | 258 | 2.2 | 1.2 | 560 | 96 | 80-A4
FC72 | 18.88 | 74.16 | 0.55 | 268 | 2.2 | 1.2 | 585 | 96 | 80-A4
FC73 | 18.54 | 75.5 | 0.55 | 268 | 3.1 | 1.7 | 825 | 94 | 80-A4
FC83 | 17.96 | 77.93 | 0.55 | 277 | 7.6 | 4.2 | 2100 | 94 | 80-A4
FA53 | 16.97 | 82.48 | 0.55 | 293 | 1.7 | 0.96 | 510 | 94 | 80-A4
FC63 | 16.97 | 82.48 | 0.55 | 293 | 2.3 | 1.28 | 675 | 94 | 80-A4
FC83 | 16.4 | 85.36 | 0.55 | 303 | 6.9 | 3.84 | 2100 | 94 | 80-A4
FC72 | 16.23 | 86.25 | 0.55 | 312 | 2.2 | 1.2 | 680 | 96 | 80-A4
FC73 | 16.19 | 86.47 | 0.55 | 307 | 2.9 | 1.62 | 900 | 94 | 80-A4
FC83 | 14.78 | 94.7 | 0.55 | 336 | 6.2 | 3.46 | 2100 | 94 | 80-A4
FA53 | 14.54 | 96.29 | 0.55 | 342 | 1.5 | 0.83 | 510 | 94 | 80-A4
FC63 | 14.54 | 96.29 | 0.55 | 342 | 2 | 1.09 | 675 | 94 | 80-A4
FC73 | 13.97 | 100.22 | 0.55 | 356 | 2.5 | 1.4 | 900 | 94 | 80-A4
FA53 | 13.93 | 100.51 | 0.55 | 357 | 1.4 | 0.79 | 510 | 94 | 80-A4
FC63 | 13.93 | 100.51 | 0.55 | 357 | 1.9 | 1.05 | 675 | 94 | 80-A4
FC83 | 13.81 | 101.35 | 0.55 | 360 | 5.8 | 3.23 | 2100 | 94 | 80-A4
FA53 | 12.11 | 115.56 | 0.55 | 410 | 1.2 | 0.69 | 510 | 94 | 80-A4
FC63 | 12.11 | 115.56 | 0.55 | 410 | 1.6 | 0.91 | 675 | 94 | 80-A4
FC73 | 12.01 | 116.56 | 0.55 | 414 | 2.2 | 1.2 | 900 | 94 | 80-A4
FC83 | 11.37 | 123.15 | 0.55 | 437 | 4.8 | 2.66 | 2100 | 94 | 80-A4
FA53 | 11.11 | 125.96 | 0.55 | 447 | 1.1 | 0.63 | 510 | 94 | 80-A4
FC63 | 11.11 | 125.96 | 0.55 | 447 | 1.5 | 0.82 | 665 | 94 | 80-A4
FA53 | 10.38 | 134.91 | 0.55 | 479 | 1.1 | 0.59 | 510 | 94 | 80-A4
FC63 | 10.38 | 134.91 | 0.55 | 479 | 1.4 | 0.78 | 675 | 94 | 80-A4
FC73 | 10.23 | 136.82 | 0.55 | 485 | 1.9 | 1.03 | 900 | 94 | 80-A4
FA53 | 9.52 | 147.05 | 0.55 | 522 | 1 | 0.54 | 510 | 94 | 80-A4
FC63 | 9.52 | 147.05 | 0.55 | 522 | 1.3 | 0.72 | 675 | 94 | 80-A4
FC83 | 9.29 | 150.73 | 0.55 | 535 | 3.9 | 2.17 | 2100 | 94 | 80-A4
FC73 | 9.15 | 153.05 | 0.55 | 543 | 1.5 | 0.83 | 810 | 94 | 80-A4
FC73 | 8.57 | 163.31 | 0.55 | 579 | 1.6 | 0.86 | 900 | 94 | 80-A4
FA53 | 8.21 | 170.44 | 0.55 | 605 | 0.8 | 0.47 | 510 | 94 | 80-A4
FC63 | 8.21 | 170.44 | 0.55 | 605 | 1.1 | 0.62 | 675 | 94 | 80-A4
FC73 | 7.86 | 178.01 | 0.55 | 632 | 1.4 | 0.79 | 900 | 94 | 80-A4
FC83 | 7.8 | 179.39 | 0.55 | 637 | 3.3 | 1.83 | 2100 | 94 | 80-A4
FA53 | 7.6 | 184.15 | 0.55 | 653 | 0.8 | 0.43 | 510 | 94 | 80-A4
FC63 | 7.6 | 184.15 | 0.55 | 653 | 1 | 0.57 | 675 | 94 | 80-A4
FC73 | 7.3 | 191.67 | 0.55 | 680 | 1.3 | 0.73 | 900 | 94 | 80-A4
FC63 | 6.8 | 205.87 | 0.55 | 730 | 0.9 | 0.51 | 675 | 94 | 80-A4
FC73 | 6.79 | 206.32 | 0.55 | 732 | 1.2 | 0.68 | 900 | 94 | 80-A4
FC83 | 6.42 | 217.98 | 0.55 | 773 | 2.7 | 1.5 | 2100 | 94 | 80-A4
FC73 | 6.28 | 222.92 | 0.55 | 791 | 1.1 | 0.63 | 900 | 94 | 80-A4
FC63 | 5.83 | 240.34 | 0.55 | 853 | 0.8 | 0.44 | 675 | 94 | 80-A4
FC73 | 5.78 | 242.18 | 0.55 | 859 | 1 | 0.58 | 900 | 94 | 80-A4
FC83 | 5.67 | 247.03 | 0.55 | 877 | 2.2 | 1.23 | 1950 | 94 | 80-A4
FC73 | 5.6 | 250.15 | 0.55 | 888 | 1 | 0.56 | 900 | 94 | 80-A4
FC73 | 4.84 | 289.08 | 0.55 | 1026 | 0.9 | 0.49 | 900 | 94 | 80-A4
FC83 | 4.66 | 300.17 | 0.55 | 1065 | 2 | 1.09 | 2100 | 94 | 80-A4
FC73 | 4.24 | 330.31 | 0.55 | 1172 | 0.8 | 0.42 | 890 | 94 | 80-A4
FA41 | 262.5 | 5.33 | 0.75 | 27 | 6.4 | 4.77 | 170 | 98 | 80-B4
FA41 | 219.13 | 6.39 | 0.75 | 32 | 5.3 | 3.98 | 170 | 98 | 80-B4
FA52 | 185.28 | 7.56 | 0.75 | 37 | 7.8 | 5.86 | 290 | 96 | 80-B4
FA41 | 178.43 | 7.85 | 0.75 | 39 | 5.7 | 4.29 | 225 | 98 | 80-B4
FA42 | 167.05 | 8.38 | 0.75 | 41 | 5.5 | 4.09 | 225 | 96 | 80-B4
FA52 | 158.7 | 8.82 | 0.75 | 43 | 7.4 | 5.54 | 320 | 96 | 80-B4
FA42 | 139.45 | 10.04 | 0.75 | 49 | 4.9 | 3.65 | 240 | 96 | 80-B4
FA42 | 113.55 | 12.33 | 0.75 | 61 | 4.3 | 3.22 | 260 | 96 | 80-B4
FA52 | 113.03 | 12.39 | 0.75 | 61 | 7.4 | 5.55 | 450 | 96 | 80-B4
FA52 | 98.31 | 14.24 | 0.75 | 70 | 6.4 | 4.83 | 450 | 96 | 80-B4
FA42 | 92.36 | 15.16 | 0.75 | 74 | 3.5 | 2.62 | 260 | 96 | 80-B4
FA52 | 83.6 | 16.75 | 0.75 | 82 | 5.7 | 4.29 | 470 | 96 | 80-B4
FA42 | 79.69 | 17.57 | 0.75 | 86 | 3.1 | 2.35 | 270 | 96 | 80-B4
FA42 | 77.1 | 18.16 | 0.75 | 89 | 3.3 | 2.44 | 290 | 96 | 80-B4
FA52 | 72.71 | 19.25 | 0.75 | 94 | 5.2 | 3.89 | 490 | 96 | 80-B4
FC62 | 72.71 | 19.25 | 0.75 | 94 | 7.1 | 5.35 | 675 | 96 | 80-B4
FA42 | 66.52 | 21.05 | 0.75 | 103 | 3.1 | 2.32 | 320 | 96 | 80-B4
FA52 | 64.29 | 21.78 | 0.75 | 107 | 4.6 | 3.44 | 490 | 96 | 80-B4
FC62 | 64.29 | 21.78 | 0.75 | 107 | 6.3 | 4.73 | 675 | 96 | 80-B4
FA42 | 62.78 | 22.3 | 0.75 | 109 | 2.9 | 2.19 | 320 | 96 | 80-B4
FC72 | 59.84 | 23.39 | 0.75 | 115 | 7.8 | 5.87 | 900 | 96 | 80-B4
FA42 | 56.67 | 24.7 | 0.75 | 121 | 2.6 | 1.98 | 320 | 96 | 80-B4
FA52 | 55.91 | 25.04 | 0.75 | 123 | 4 | 2.99 | 490 | 96 | 80-B4
FC62 | 55.91 | 25.04 | 0.75 | 123 | 5.5 | 4.12 | 675 | 96 | 80-B4
FA42 | 54.17 | 25.85 | 0.75 | 127 | 2.5 | 1.89 | 320 | 96 | 80-B4
FC72 | 51.45 | 27.21 | 0.75 | 134 | 6.7 | 5.05 | 900 | 96 | 80-B4
FA52 | 47.89 | 29.23 | 0.75 | 143 | 3.4 | 2.56 | 490 | 96 | 80-B4
FC62 | 47.89 | 29.23 | 0.75 | 143 | 4.7 | 3.53 | 675 | 96 | 80-B4
FA42 | 47.48 | 29.49 | 0.75 | 145 | 2.2 | 1.66 | 320 | 96 | 80-B4
FA42 | 46.15 | 30.34 | 0.75 | 149 | 2.1 | 1.61 | 320 | 96 | 80-B4
FC72 | 46.02 | 30.42 | 0.75 | 149 | 6 | 4.52 | 900 | 96 | 80-B4
FA52 | 45.68 | 30.65 | 0.75 | 150 | 3.3 | 2.44 | 490 | 96 | 80-B4
FC62 | 45.68 | 30.65 | 0.75 | 150 | 4.5 | 3.36 | 675 | 96 | 80-B4
FA42 | 41.67 | 33.6 | 0.75 | 165 | 1.5 | 1.14 | 250 | 96 | 80-B4
FC72 | 39.57 | 35.38 | 0.75 | 174 | 5.2 | 3.88 | 900 | 96 | 80-B4
FA52 | 39.13 | 35.78 | 0.75 | 176 | 2.8 | 2.09 | 490 | 96 | 80-B4
FC62 | 39.13 | 35.78 | 0.75 | 176 | 3.8 | 2.88 | 675 | 96 | 80-B4
FA42 | 38.66 | 36.21 | 0.75 | 178 | 1.8 | 1.35 | 320 | 96 | 80-B4
FC72 | 37.6 | 37.24 | 0.75 | 183 | 4.9 | 3.67 | 895 | 96 | 80-B4
FA52 | 36.32 | 38.55 | 0.75 | 189 | 2.6 | 1.94 | 490 | 96 | 80-B4
FC62 | 36.32 | 38.55 | 0.75 | 189 | 3.1 | 2.3 | 580 | 96 | 80-B4
FA42 | 34.78 | 40.25 | 0.75 | 198 | 1.5 | 1.14 | 300 | 96 | 80-B4
FC72 | 32.32 | 43.31 | 0.75 | 213 | 4.2 | 3.17 | 900 | 96 | 80-B4
FA52 | 31.59 | 44.32 | 0.75 | 218 | 2.3 | 1.69 | 490 | 96 | 80-B4
FC62 | 31.59 | 44.32 | 0.75 | 218 | 3.1 | 2.29 | 665 | 96 | 80-B4
FC72 | 29.77 | 47.02 | 0.75 | 231 | 3.1 | 2.29 | 705 | 96 | 80-B4
FA42 | 28.32 | 49.43 | 0.75 | 243 | 1.3 | 0.99 | 320 | 96 | 80-B4
FA52 | 27.06 | 51.74 | 0.75 | 254 | 1.9 | 1.45 | 490 | 96 | 80-B4
FC62 | 27.06 | 51.74 | 0.75 | 254 | 2.7 | 1.99 | 675 | 96 | 80-B4
FA42 | 26.65 | 52.53 | 0.75 | 258 | 1 | 0.76 | 260 | 96 | 80-B4
FC72 | 26 | 53.85 | 0.75 | 264 | 3.1 | 2.3 | 810 | 96 | 80-B4
FC83 | 24.29 | 57.64 | 0.75 | 277 | 7.6 | 5.68 | 2100 | 94 | 80-B4
FA52 | 22.94 | 61.03 | 0.75 | 300 | 1.6 | 1.2 | 480 | 96 | 80-B4
FC62 | 22.94 | 61.03 | 0.75 | 300 | 1.6 | 1.2 | 480 | 96 | 80-B4
FA53 | 22.62 | 61.89 | 0.75 | 298 | 1.7 | 1.29 | 510 | 94 | 80-B4
FC63 | 22.62 | 61.89 | 0.75 | 298 | 2.3 | 1.7 | 675 | 94 | 80-B4
FC72 | 22.35 | 62.63 | 0.75 | 307 | 2.9 | 2.19 | 900 | 96 | 80-B4
FA42 | 21.7 | 64.51 | 0.75 | 317 | 1 | 0.75 | 315 | 96 | 80-B4
FC83 | 21.33 | 65.64 | 0.75 | 316 | 6.7 | 4.99 | 2100 | 94 | 80-B4
FC83 | 19.99 | 70.04 | 0.75 | 337 | 6.2 | 4.68 | 2100 | 94 | 80-B4
FA53 | 19.67 | 71.16 | 0.75 | 342 | 1.5 | 1.12 | 510 | 94 | 80-B4
FC63 | 19.67 | 71.16 | 0.75 | 342 | 2 | 1.48 | 675 | 94 | 80-B4
FA52 | 19.65 | 71.25 | 0.75 | 350 | 1.4 | 1.05 | 490 | 96 | 80-B4
FC62 | 19.65 | 71.25 | 0.75 | 350 | 1.6 | 1.2 | 560 | 96 | 80-B4
FC72 | 18.88 | 74.16 | 0.75 | 364 | 1.6 | 1.2 | 585 | 96 | 80-B4
FC73 | 18.54 | 75.5 | 0.75 | 363 | 2.3 | 1.7 | 825 | 94 | 80-B4
FC83 | 17.96 | 77.93 | 0.75 | 375 | 5.6 | 4.2 | 2100 | 94 | 80-B4
FA53 | 16.97 | 82.48 | 0.75 | 397 | 1.3 | 0.96 | 510 | 94 | 80-B4
FC63 | 16.97 | 82.48 | 0.75 | 397 | 1.7 | 1.28 | 675 | 94 | 80-B4
FC83 | 16.4 | 85.36 | 0.75 | 411 | 5.1 | 3.84 | 2100 | 94 | 80-B4
FC72 | 16.23 | 86.25 | 0.75 | 423 | 1.6 | 1.2 | 680 | 96 | 80-B4
FC73 | 16.19 | 86.47 | 0.75 | 416 | 2.2 | 1.62 | 900 | 94 | 80-B4
FC83 | 14.78 | 94.7 | 0.75 | 455 | 4.6 | 3.46 | 2100 | 94 | 80-B4
FA53 | 14.54 | 96.29 | 0.75 | 463 | 1.1 | 0.83 | 510 | 94 | 80-B4
FC63 | 14.54 | 96.29 | 0.75 | 463 | 1.5 | 1.09 | 675 | 94 | 80-B4
FC73 | 13.97 | 100.22 | 0.75 | 482 | 1.9 | 1.4 | 900 | 94 | 80-B4
FA53 | 13.93 | 100.51 | 0.75 | 483 | 1.1 | 0.79 | 510 | 94 | 80-B4
FC63 | 13.93 | 100.51 | 0.75 | 483 | 1.4 | 1.05 | 675 | 94 | 80-B4
FC83 | 13.81 | 101.35 | 0.75 | 487 | 4.3 | 3.23 | 2100 | 94 | 80-B4
FA53 | 12.11 | 115.56 | 0.75 | 556 | 0.9 | 0.69 | 510 | 94 | 80-B4
FC63 | 12.11 | 115.56 | 0.75 | 556 | 1.2 | 0.91 | 675 | 94 | 80-B4
FC73 | 12.01 | 116.56 | 0.75 | 561 | 1.6 | 1.2 | 900 | 94 | 80-B4
FC83 | 11.37 | 123.15 | 0.75 | 592 | 3.5 | 2.66 | 2100 | 94 | 80-B4
FA53 | 11.11 | 125.96 | 0.75 | 606 | 0.8 | 0.63 | 510 | 94 | 80-B4
FC63 | 11.11 | 125.96 | 0.75 | 606 | 1.1 | 0.82 | 665 | 94 | 80-B4
FA53 | 10.38 | 134.91 | 0.75 | 649 | 0.8 | 0.59 | 510 | 94 | 80-B4
FC63 | 10.38 | 134.91 | 0.75 | 649 | 1 | 0.78 | 675 | 94 | 80-B4
FC73 | 10.23 | 136.82 | 0.75 | 658 | 1.4 | 1.03 | 900 | 94 | 80-B4
FC63 | 9.52 | 147.05 | 0.75 | 707 | 1 | 0.72 | 675 | 94 | 80-B4
FC83 | 9.29 | 150.73 | 0.75 | 725 | 2.9 | 2.17 | 2100 | 94 | 80-B4
FC73 | 9.15 | 153.05 | 0.75 | 736 | 1.1 | 0.83 | 810 | 94 | 80-B4
FC73 | 8.57 | 163.31 | 0.75 | 785 | 1.1 | 0.86 | 900 | 94 | 80-B4
FC63 | 8.21 | 170.44 | 0.75 | 820 | 0.8 | 0.62 | 675 | 94 | 80-B4
FC73 | 7.86 | 178.01 | 0.75 | 856 | 1.1 | 0.79 | 900 | 94 | 80-B4
FC83 | 7.8 | 179.39 | 0.75 | 863 | 2.4 | 1.83 | 2100 | 94 | 80-B4
FC63 | 7.6 | 184.15 | 0.75 | 886 | 0.8 | 0.57 | 675 | 94 | 80-B4
FC73 | 7.3 | 191.67 | 0.75 | 922 | 1 | 0.73 | 900 | 94 | 80-B4
FC73 | 6.79 | 206.32 | 0.75 | 992 | 0.9 | 0.68 | 900 | 94 | 80-B4
FC83 | 6.42 | 217.98 | 0.75 | 1048 | 2 | 1.5 | 2100 | 94 | 80-B4
FC73 | 6.28 | 222.92 | 0.75 | 1072 | 0.8 | 0.63 | 900 | 94 | 80-B4
FC73 | 5.78 | 242.18 | 0.75 | 1165 | 0.8 | 0.58 | 900 | 94 | 80-B4
FC83 | 5.67 | 247.03 | 0.75 | 1188 | 1.6 | 1.23 | 1950 | 94 | 80-B4
FC83 | 4.66 | 300.17 | 0.75 | 1444 | 1.5 | 1.09 | 2100 | 94 | 80-B4
FA41 | 480.81 | 2.91 | 1.1 | 21 | 6.6 | 7.19 | 140 | 98 | 90-S4
FA41 | 373.33 | 3.75 | 1.1 | 27 | 5.8 | 6.38 | 160 | 98 | 90-S4
FA41 | 262.5 | 5.33 | 1.1 | 39 | 4.4 | 4.77 | 170 | 98 | 90-S4
FA41 | 219.13 | 6.39 | 1.1 | 47 | 3.6 | 3.98 | 170 | 98 | 90-S4
FA52 | 213.02 | 6.57 | 1.1 | 47 | 6 | 6.51 | 280 | 96 | 90-S4
FA52 | 185.28 | 7.56 | 1.1 | 54 | 5.4 | 5.86 | 290 | 96 | 90-S4
FC62 | 185.28 | 7.56 | 1.1 | 54 | 7.2 | 7.88 | 390 | 96 | 90-S4
FA41 | 178.43 | 7.85 | 1.1 | 57 | 3.9 | 4.29 | 225 | 98 | 90-S4
FA42 | 167.05 | 8.38 | 1.1 | 60 | 3.8 | 4.09 | 225 | 96 | 90-S4
FA52 | 158.7 | 8.82 | 1.1 | 63 | 5.1 | 5.54 | 320 | 96 | 90-S4
FC62 | 158.7 | 8.82 | 1.1 | 63 | 6.5 | 7.1 | 410 | 96 | 90-S4
FA42 | 139.45 | 10.04 | 1.1 | 72 | 3.3 | 3.65 | 240 | 96 | 90-S4
FA42 | 113.55 | 12.33 | 1.1 | 88 | 2.9 | 3.22 | 260 | 96 | 90-S4
FA52 | 113.03 | 12.39 | 1.1 | 89 | 5.1 | 5.55 | 450 | 96 | 90-S4
FC62 | 113.03 | 12.39 | 1.1 | 89 | 6.5 | 7.15 | 580 | 96 | 90-S4
FA52 | 98.31 | 14.24 | 1.1 | 102 | 4.4 | 4.83 | 450 | 96 | 90-S4
FC62 | 98.31 | 14.24 | 1.1 | 102 | 5.9 | 6.43 | 600 | 96 | 90-S4
FC72 | 92.66 | 15.11 | 1.1 | 108 | 7.2 | 7.83 | 775 | 96 | 90-S4
FA42 | 92.36 | 15.16 | 1.1 | 108 | 2.4 | 2.62 | 260 | 96 | 90-S4
FA52 | 83.6 | 16.75 | 1.1 | 120 | 3.9 | 4.29 | 470 | 96 | 90-S4
FC62 | 83.6 | 16.75 | 1.1 | 120 | 5.5 | 6.06 | 665 | 96 | 90-S4
FC72 | 80.91 | 17.3 | 1.1 | 124 | 7.1 | 7.81 | 885 | 96 | 90-S4
FA42 | 79.69 | 17.57 | 1.1 | 126 | 2.1 | 2.35 | 270 | 96 | 90-S4
FA42 | 77.1 | 18.16 | 1.1 | 130 | 2.2 | 2.44 | 290 | 96 | 90-S4
FA52 | 72.71 | 19.25 | 1.1 | 138 | 3.6 | 3.89 | 490 | 96 | 90-S4
FC62 | 72.71 | 19.25 | 1.1 | 138 | 4.9 | 5.35 | 675 | 96 | 90-S4
FC72 | 69.57 | 20.13 | 1.1 | 144 | 6.3 | 6.83 | 900 | 96 | 90-S4
FA42 | 66.52 | 21.05 | 1.1 | 151 | 2.1 | 2.32 | 320 | 96 | 90-S4
FA52 | 64.29 | 21.78 | 1.1 | 156 | 3.1 | 3.44 | 490 | 96 | 90-S4
FC62 | 64.29 | 21.78 | 1.1 | 156 | 4.3 | 4.73 | 675 | 96 | 90-S4
FA42 | 62.78 | 22.3 | 1.1 | 160 | 2 | 2.19 | 320 | 96 | 90-S4
FC72 | 59.84 | 23.39 | 1.1 | 167 | 5.4 | 5.87 | 900 | 96 | 90-S4
FA42 | 56.67 | 24.7 | 1.1 | 177 | 1.8 | 1.98 | 320 | 96 | 90-S4
FA52 | 55.91 | 25.04 | 1.1 | 179 | 2.7 | 2.99 | 490 | 96 | 90-S4
FC62 | 55.91 | 25.04 | 1.1 | 179 | 3.8 | 4.12 | 675 | 96 | 90-S4
FA42 | 54.17 | 25.85 | 1.1 | 185 | 1.7 | 1.89 | 320 | 96 | 90-S4
FC72 | 51.45 | 27.21 | 1.1 | 195 | 4.6 | 5.05 | 900 | 96 | 90-S4
FA52 | 47.89 | 29.23 | 1.1 | 209 | 2.3 | 2.56 | 490 | 96 | 90-S4
FC62 | 47.89 | 29.23 | 1.1 | 209 | 3.2 | 3.53 | 675 | 96 | 90-S4
FA42 | 47.48 | 29.49 | 1.1 | 211 | 1.5 | 1.66 | 320 | 96 | 90-S4
FA42 | 46.15 | 30.34 | 1.1 | 217 | 1.5 | 1.61 | 320 | 96 | 90-S4
FC72 | 46.02 | 30.42 | 1.1 | 218 | 4.1 | 4.52 | 900 | 96 | 90-S4
FA52 | 45.68 | 30.65 | 1.1 | 219 | 2.2 | 2.44 | 490 | 96 | 90-S4
FC62 | 45.68 | 30.65 | 1.1 | 219 | 3.1 | 3.36 | 675 | 96 | 90-S4
FA42 | 41.67 | 33.6 | 1.1 | 240 | 1 | 1.14 | 250 | 96 | 90-S4
FC72 | 39.57 | 35.38 | 1.1 | 253 | 3.6 | 3.88 | 900 | 96 | 90-S4
FA52 | 39.13 | 35.78 | 1.1 | 256 | 1.9 | 2.09 | 490 | 96 | 90-S4
FC62 | 39.13 | 35.78 | 1.1 | 256 | 2.6 | 2.88 | 675 | 96 | 90-S4
FA42 | 38.66 | 36.21 | 1.1 | 259 | 1.2 | 1.35 | 320 | 96 | 90-S4
FC72 | 37.6 | 37.24 | 1.1 | 266 | 3.4 | 3.67 | 895 | 96 | 90-S4
FA52 | 36.32 | 38.55 | 1.1 | 276 | 1.8 | 1.94 | 490 | 96 | 90-S4
FC62 | 36.32 | 38.55 | 1.1 | 276 | 2.1 | 2.3 | 580 | 96 | 90-S4
FA42 | 34.78 | 40.25 | 1.1 | 288 | 1 | 1.14 | 300 | 96 | 90-S4
FC72 | 32.32 | 43.31 | 1.1 | 310 | 2.9 | 3.17 | 900 | 96 | 90-S4
FA52 | 31.59 | 44.32 | 1.1 | 317 | 1.5 | 1.69 | 490 | 96 | 90-S4
FC62 | 31.59 | 44.32 | 1.1 | 317 | 2.1 | 2.29 | 665 | 96 | 90-S4
FC72 | 29.77 | 47.02 | 1.1 | 336 | 2.1 | 2.29 | 705 | 96 | 90-S4
FC83 | 28.84 | 48.55 | 1.1 | 340 | 6.2 | 6.75 | 2100 | 94 | 90-S4
FA42 | 28.32 | 49.43 | 1.1 | 354 | 0.9 | 0.99 | 320 | 96 | 90-S4
FA52 | 27.06 | 51.74 | 1.1 | 370 | 1.3 | 1.45 | 490 | 96 | 90-S4
FC62 | 27.06 | 51.74 | 1.1 | 370 | 1.8 | 1.99 | 675 | 96 | 90-S4
FC72 | 26 | 53.85 | 1.1 | 385 | 2.1 | 2.3 | 810 | 96 | 90-S4
FC83 | 24.29 | 57.64 | 1.1 | 404 | 5.2 | 5.68 | 2100 | 94 | 90-S4
FA52 | 22.94 | 61.03 | 1.1 | 437 | 1.1 | 1.2 | 480 | 96 | 90-S4
FC62 | 22.94 | 61.03 | 1.1 | 437 | 1.1 | 1.2 | 480 | 96 | 90-S4
FA53 | 22.62 | 61.89 | 1.1 | 434 | 1.2 | 1.29 | 510 | 94 | 90-S4
FC63 | 22.62 | 61.89 | 1.1 | 434 | 1.6 | 1.7 | 675 | 94 | 90-S4
FC72 | 22.35 | 62.63 | 1.1 | 448 | 2 | 2.19 | 900 | 96 | 90-S4
FC83 | 21.33 | 65.64 | 1.1 | 460 | 4.6 | 4.99 | 2100 | 94 | 90-S4
FC83 | 19.99 | 70.04 | 1.1 | 491 | 4.3 | 4.68 | 2100 | 94 | 90-S4
FA53 | 19.67 | 71.16 | 1.1 | 499 | 1 | 1.12 | 510 | 94 | 90-S4
FC63 | 19.67 | 71.16 | 1.1 | 499 | 1.4 | 1.48 | 675 | 94 | 90-S4
FA52 | 19.65 | 71.25 | 1.1 | 510 | 1 | 1.05 | 490 | 96 | 90-S4
FC62 | 19.65 | 71.25 | 1.1 | 510 | 1.1 | 1.2 | 560 | 96 | 90-S4
FC72 | 18.88 | 74.16 | 1.1 | 531 | 1.1 | 1.2 | 585 | 96 | 90-S4
FC73 | 18.54 | 75.5 | 1.1 | 529 | 1.6 | 1.7 | 825 | 94 | 90-S4
FC83 | 17.96 | 77.93 | 1.1 | 546 | 3.8 | 4.2 | 2100 | 94 | 90-S4
FA53 | 16.97 | 82.48 | 1.1 | 578 | 0.9 | 0.96 | 510 | 94 | 90-S4
FC63 | 16.97 | 82.48 | 1.1 | 578 | 1.2 | 1.28 | 675 | 94 | 90-S4
FC83 | 16.4 | 85.36 | 1.1 | 599 | 3.5 | 3.84 | 2100 | 94 | 90-S4
FC72 | 16.23 | 86.25 | 1.1 | 617 | 1.1 | 1.2 | 680 | 96 | 90-S4
FC73 | 16.19 | 86.47 | 1.1 | 606 | 1.5 | 1.62 | 900 | 94 | 90-S4
FC83 | 14.78 | 94.7 | 1.1 | 664 | 3.2 | 3.46 | 2100 | 94 | 90-S4
FA53 | 14.54 | 96.29 | 1.1 | 675 | 0.8 | 0.83 | 510 | 94 | 90-S4
FC63 | 14.54 | 96.29 | 1.1 | 675 | 1 | 1.09 | 675 | 94 | 90-S4
FC73 | 13.97 | 100.22 | 1.1 | 703 | 1.3 | 1.4 | 900 | 94 | 90-S4
FC63 | 13.93 | 100.51 | 1.1 | 705 | 1 | 1.05 | 675 | 94 | 90-S4
FC83 | 13.81 | 101.35 | 1.1 | 711 | 3 | 3.23 | 2100 | 94 | 90-S4
FC63 | 12.11 | 115.56 | 1.1 | 810 | 0.8 | 0.91 | 675 | 94 | 90-S4
FC73 | 12.01 | 116.56 | 1.1 | 817 | 1.1 | 1.2 | 900 | 94 | 90-S4
FC83 | 11.37 | 123.15 | 1.1 | 863 | 2.4 | 2.66 | 2100 | 94 | 90-S4
FC63 | 11.11 | 125.96 | 1.1 | 883 | 0.8 | 0.82 | 665 | 94 | 90-S4
FC73 | 10.23 | 136.82 | 1.1 | 959 | 0.9 | 1.03 | 900 | 94 | 90-S4
FC83 | 9.29 | 150.73 | 1.1 | 1057 | 2 | 2.17 | 2100 | 94 | 90-S4
FC73 | 9.15 | 153.05 | 1.1 | 1073 | 0.8 | 0.83 | 810 | 94 | 90-S4
FC73 | 8.57 | 163.31 | 1.1 | 1145 | 0.8 | 0.86 | 900 | 94 | 90-S4
FC83 | 7.8 | 179.39 | 1.1 | 1258 | 1.7 | 1.83 | 2100 | 94 | 90-S4
FC83 | 6.42 | 217.98 | 1.1 | 1528 | 1.4 | 1.5 | 2100 | 94 | 90-S4
FC83 | 5.67 | 247.03 | 1.1 | 1732 | 1.1 | 1.23 | 1950 | 94 | 90-S4
FC83 | 4.66 | 300.17 | 1.1 | 2105 | 1 | 1.09 | 2100 | 94 | 90-S4
FA41 | 480.81 | 2.91 | 1.5 | 29 | 4.8 | 7.19 | 140 | 98 | 90-LA4
FA41 | 373.33 | 3.75 | 1.5 | 37 | 4.3 | 6.38 | 160 | 98 | 90-LA4
FA41 | 262.5 | 5.33 | 1.5 | 53 | 3.2 | 4.77 | 170 | 98 | 90-LA4
FA41 | 219.13 | 6.39 | 1.5 | 64 | 2.7 | 3.98 | 170 | 98 | 90-LA4
FA52 | 213.02 | 6.57 | 1.5 | 64 | 4.3 | 6.51 | 280 | 96 | 90-LA4
FC62 | 213.02 | 6.57 | 1.5 | 64 | 5.9 | 8.83 | 380 | 96 | 90-LA4
FA52 | 185.28 | 7.56 | 1.5 | 74 | 3.9 | 5.86 | 290 | 96 | 90-LA4
FC62 | 185.28 | 7.56 | 1.5 | 74 | 5.3 | 7.88 | 390 | 96 | 90-LA4
FA41 | 178.43 | 7.85 | 1.5 | 78 | 2.9 | 4.29 | 225 | 98 | 90-LA4
FC72 | 174.64 | 8.02 | 1.5 | 79 | 6.6 | 9.91 | 520 | 96 | 90-LA4
FA42 | 167.05 | 8.38 | 1.5 | 82 | 2.7 | 4.09 | 225 | 96 | 90-LA4
FA52 | 158.7 | 8.82 | 1.5 | 86 | 3.7 | 5.54 | 320 | 96 | 90-LA4
FC62 | 158.7 | 8.82 | 1.5 | 86 | 4.7 | 7.1 | 410 | 96 | 90-LA4
FC72 | 152.48 | 9.18 | 1.5 | 90 | 6.6 | 9.81 | 590 | 96 | 90-LA4
FA42 | 139.45 | 10.04 | 1.5 | 98 | 2.4 | 3.65 | 240 | 96 | 90-LA4
FC72 | 131.1 | 10.68 | 1.5 | 105 | 6.5 | 9.72 | 680 | 96 | 90-LA4
FA42 | 113.55 | 12.33 | 1.5 | 121 | 2.2 | 3.22 | 260 | 96 | 90-LA4
FA52 | 113.03 | 12.39 | 1.5 | 121 | 3.7 | 5.55 | 450 | 96 | 90-LA4
FC62 | 113.03 | 12.39 | 1.5 | 121 | 4.8 | 7.15 | 580 | 96 | 90-LA4
FA52 | 98.31 | 14.24 | 1.5 | 140 | 3.2 | 4.83 | 450 | 96 | 90-LA4
FC62 | 98.31 | 14.24 | 1.5 | 140 | 4.3 | 6.43 | 600 | 96 | 90-LA4
FC72 | 92.66 | 15.11 | 1.5 | 148 | 5.2 | 7.83 | 775 | 96 | 90-LA4
FA42 | 92.36 | 15.16 | 1.5 | 148 | 1.8 | 2.62 | 260 | 96 | 90-LA4
FA52 | 83.6 | 16.75 | 1.5 | 164 | 2.9 | 4.29 | 470 | 96 | 90-LA4
FC62 | 83.6 | 16.75 | 1.5 | 164 | 4.1 | 6.06 | 665 | 96 | 90-LA4
FC72 | 80.91 | 17.3 | 1.5 | 170 | 5.2 | 7.81 | 885 | 96 | 90-LA4
FA42 | 79.69 | 17.57 | 1.5 | 172 | 1.6 | 2.35 | 270 | 96 | 90-LA4
FA42 | 77.1 | 18.16 | 1.5 | 178 | 1.6 | 2.44 | 290 | 96 | 90-LA4
FA52 | 72.71 | 19.25 | 1.5 | 189 | 2.6 | 3.89 | 490 | 96 | 90-LA4
FC62 | 72.71 | 19.25 | 1.5 | 189 | 3.6 | 5.35 | 675 | 96 | 90-LA4
FC72 | 69.57 | 20.13 | 1.5 | 197 | 4.6 | 6.83 | 900 | 96 | 90-LA4
FA42 | 66.52 | 21.05 | 1.5 | 206 | 1.6 | 2.32 | 320 | 96 | 90-LA4
FA52 | 64.29 | 21.78 | 1.5 | 213 | 2.3 | 3.44 | 490 | 96 | 90-LA4
FC62 | 64.29 | 21.78 | 1.5 | 213 | 3.2 | 4.73 | 675 | 96 | 90-LA4
FA42 | 62.78 | 22.3 | 1.5 | 218 | 1.5 | 2.19 | 320 | 96 | 90-LA4
FC72 | 59.84 | 23.39 | 1.5 | 229 | 3.9 | 5.87 | 900 | 96 | 90-LA4
FA42 | 56.67 | 24.7 | 1.5 | 242 | 1.3 | 1.98 | 320 | 96 | 90-LA4
FA52 | 55.91 | 25.04 | 1.5 | 245 | 2 | 2.99 | 490 | 96 | 90-LA4
FC62 | 55.91 | 25.04 | 1.5 | 245 | 2.8 | 4.12 | 675 | 96 | 90-LA4
FA42 | 54.17 | 25.85 | 1.5 | 253 | 1.3 | 1.89 | 320 | 96 | 90-LA4
FC72 | 51.45 | 27.21 | 1.5 | 267 | 3.4 | 5.05 | 900 | 96 | 90-LA4
FA52 | 47.89 | 29.23 | 1.5 | 286 | 1.7 | 2.56 | 490 | 96 | 90-LA4
FC62 | 47.89 | 29.23 | 1.5 | 286 | 2.4 | 3.53 | 675 | 96 | 90-LA4
FA42 | 47.48 | 29.49 | 1.5 | 289 | 1.1 | 1.66 | 320 | 96 | 90-LA4
FA42 | 46.15 | 30.34 | 1.5 | 297 | 1.1 | 1.61 | 320 | 96 | 90-LA4
FC72 | 46.02 | 30.42 | 1.5 | 298 | 3 | 4.52 | 900 | 96 | 90-LA4
FA52 | 45.68 | 30.65 | 1.5 | 300 | 1.6 | 2.44 | 490 | 96 | 90-LA4
FC62 | 45.68 | 30.65 | 1.5 | 300 | 2.2 | 3.36 | 675 | 96 | 90-LA4
FA42 | 41.67 | 33.6 | 1.5 | 329 | 0.8 | 1.14 | 250 | 96 | 90-LA4
FC72 | 39.57 | 35.38 | 1.5 | 347 | 2.6 | 3.88 | 900 | 96 | 90-LA4
FA52 | 39.13 | 35.78 | 1.5 | 350 | 1.4 | 2.09 | 490 | 96 | 90-LA4
FC62 | 39.13 | 35.78 | 1.5 | 350 | 1.9 | 2.88 | 675 | 96 | 90-LA4
FA42 | 38.66 | 36.21 | 1.5 | 355 | 0.9 | 1.35 | 320 | 96 | 90-LA4
FC72 | 37.6 | 37.24 | 1.5 | 365 | 2.5 | 3.67 | 895 | 96 | 90-LA4
FA52 | 36.32 | 38.55 | 1.5 | 378 | 1.3 | 1.94 | 490 | 96 | 90-LA4
FC62 | 36.32 | 38.55 | 1.5 | 378 | 1.5 | 2.3 | 580 | 96 | 90-LA4
FA42 | 34.78 | 40.25 | 1.5 | 394 | 0.8 | 1.14 | 300 | 96 | 90-LA4
FC72 | 32.32 | 43.31 | 1.5 | 424 | 2.1 | 3.17 | 900 | 96 | 90-LA4
FA52 | 31.59 | 44.32 | 1.5 | 434 | 1.1 | 1.69 | 490 | 96 | 90-LA4
FC62 | 31.59 | 44.32 | 1.5 | 434 | 1.5 | 2.29 | 665 | 96 | 90-LA4
FC72 | 29.77 | 47.02 | 1.5 | 461 | 1.5 | 2.29 | 705 | 96 | 90-LA4
FC83 | 28.84 | 48.55 | 1.5 | 466 | 4.5 | 6.75 | 2100 | 94 | 90-LA4
FA52 | 27.06 | 51.74 | 1.5 | 507 | 1 | 1.45 | 490 | 96 | 90-LA4
FC62 | 27.06 | 51.74 | 1.5 | 507 | 1.3 | 1.99 | 675 | 96 | 90-LA4
FC72 | 26 | 53.85 | 1.5 | 528 | 1.5 | 2.3 | 810 | 96 | 90-LA4
FC83 | 24.29 | 57.64 | 1.5 | 553 | 3.8 | 5.68 | 2100 | 94 | 90-LA4
FA52 | 22.94 | 61.03 | 1.5 | 598 | 0.8 | 1.2 | 480 | 96 | 90-LA4
FC62 | 22.94 | 61.03 | 1.5 | 598 | 0.8 | 1.2 | 480 | 96 | 90-LA4
FA53 | 22.62 | 61.89 | 1.5 | 594 | 0.9 | 1.29 | 510 | 94 | 90-LA4
FC63 | 22.62 | 61.89 | 1.5 | 594 | 1.1 | 1.7 | 675 | 94 | 90-LA4
FC72 | 22.35 | 62.63 | 1.5 | 614 | 1.5 | 2.19 | 900 | 96 | 90-LA4
FC83 | 21.33 | 65.64 | 1.5 | 630 | 3.3 | 4.99 | 2100 | 94 | 90-LA4
FC83 | 19.99 | 70.04 | 1.5 | 672 | 3.1 | 4.68 | 2100 | 94 | 90-LA4
FC63 | 19.67 | 71.16 | 1.5 | 683 | 1 | 1.48 | 675 | 94 | 90-LA4
FC62 | 19.65 | 71.25 | 1.5 | 698 | 0.8 | 1.2 | 560 | 96 | 90-LA4
FC72 | 18.88 | 74.16 | 1.5 | 726 | 0.8 | 1.2 | 585 | 96 | 90-LA4
FC73 | 18.54 | 75.5 | 1.5 | 725 | 1.1 | 1.7 | 825 | 94 | 90-LA4
FC83 | 17.96 | 77.93 | 1.5 | 748 | 2.8 | 4.2 | 2100 | 94 | 90-LA4
FC63 | 16.97 | 82.48 | 1.5 | 792 | 0.9 | 1.28 | 675 | 94 | 90-LA4
FC83 | 16.4 | 85.36 | 1.5 | 819 | 2.6 | 3.84 | 2100 | 94 | 90-LA4
FC72 | 16.23 | 86.25 | 1.5 | 845 | 0.8 | 1.2 | 680 | 96 | 90-LA4
FC73 | 16.19 | 86.47 | 1.5 | 830 | 1.1 | 1.62 | 900 | 94 | 90-LA4
FC83 | 14.78 | 94.7 | 1.5 | 909 | 2.3 | 3.46 | 2100 | 94 | 90-LA4
FC73 | 13.97 | 100.22 | 1.5 | 962 | 0.9 | 1.4 | 900 | 94 | 90-LA4
FC83 | 13.81 | 101.35 | 1.5 | 973 | 2.2 | 3.23 | 2100 | 94 | 90-LA4
FC73 | 12.01 | 116.56 | 1.5 | 1119 | 0.8 | 1.2 | 900 | 94 | 90-LA4
FC83 | 11.37 | 123.15 | 1.5 | 1182 | 1.8 | 2.66 | 2100 | 94 | 90-LA4
FC83 | 9.29 | 150.73 | 1.5 | 1447 | 1.5 | 2.17 | 2100 | 94 | 90-LA4
FC83 | 7.8 | 179.39 | 1.5 | 1722 | 1.2 | 1.83 | 2100 | 94 | 90-LA4
FC83 | 6.42 | 217.98 | 1.5 | 2093 | 1 | 1.5 | 2100 | 94 | 90-LA4
FC83 | 5.67 | 247.03 | 1.5 | 2372 | 0.8 | 1.23 | 1950 | 94 | 90-LA4
FA41 | 480.81 | 2.91 | 1.85 | 36 | 3.9 | 7.19 | 140 | 98 | 90-LB4
FA41 | 373.33 | 3.75 | 1.85 | 46 | 3.5 | 6.38 | 160 | 98 | 90-LB4
FA41 | 262.5 | 5.33 | 1.85 | 66 | 2.6 | 4.77 | 170 | 98 | 90-LB4
FA41 | 219.13 | 6.39 | 1.85 | 79 | 2.2 | 3.98 | 170 | 98 | 90-LB4
FA52 | 213.02 | 6.57 | 1.85 | 80 | 3.5 | 6.51 | 280 | 96 | 90-LB4
FC62 | 213.02 | 6.57 | 1.85 | 80 | 4.8 | 8.83 | 380 | 96 | 90-LB4
FA52 | 185.28 | 7.56 | 1.85 | 91 | 3.2 | 5.86 | 290 | 96 | 90-LB4
FC62 | 185.28 | 7.56 | 1.85 | 91 | 4.3 | 7.88 | 390 | 96 | 90-LB4
FA41 | 178.43 | 7.85 | 1.85 | 97 | 2.3 | 4.29 | 225 | 98 | 90-LB4
FC72 | 174.64 | 8.02 | 1.85 | 97 | 5.4 | 9.91 | 520 | 96 | 90-LB4
FA42 | 167.05 | 8.38 | 1.85 | 101 | 2.2 | 4.09 | 225 | 96 | 90-LB4
FA52 | 158.7 | 8.82 | 1.85 | 107 | 3 | 5.54 | 320 | 96 | 90-LB4
FC62 | 158.7 | 8.82 | 1.85 | 107 | 3.8 | 7.1 | 410 | 96 | 90-LB4
FC72 | 152.48 | 9.18 | 1.85 | 111 | 5.3 | 9.81 | 590 | 96 | 90-LB4
FA42 | 139.45 | 10.04 | 1.85 | 121 | 2 | 3.65 | 240 | 96 | 90-LB4
FC72 | 131.1 | 10.68 | 1.85 | 129 | 5.3 | 9.72 | 680 | 96 | 90-LB4
FA42 | 113.55 | 12.33 | 1.85 | 149 | 1.7 | 3.22 | 260 | 96 | 90-LB4
FA52 | 113.03 | 12.39 | 1.85 | 150 | 3 | 5.55 | 450 | 96 | 90-LB4
FC62 | 113.03 | 12.39 | 1.85 | 150 | 3.9 | 7.15 | 580 | 96 | 90-LB4
FA52 | 98.31 | 14.24 | 1.85 | 172 | 2.6 | 4.83 | 450 | 96 | 90-LB4
FC62 | 98.31 | 14.24 | 1.85 | 172 | 3.5 | 6.43 | 600 | 96 | 90-LB4
FC72 | 92.66 | 15.11 | 1.85 | 183 | 4.2 | 7.83 | 775 | 96 | 90-LB4
FA42 | 92.36 | 15.16 | 1.85 | 183 | 1.4 | 2.62 | 260 | 96 | 90-LB4
FA52 | 83.6 | 16.75 | 1.85 | 203 | 2.3 | 4.29 | 470 | 96 | 90-LB4
FC62 | 83.6 | 16.75 | 1.85 | 203 | 3.3 | 6.06 | 665 | 96 | 90-LB4
FC72 | 80.91 | 17.3 | 1.85 | 209 | 4.2 | 7.81 | 885 | 96 | 90-LB4
FA42 | 79.69 | 17.57 | 1.85 | 213 | 1.3 | 2.35 | 270 | 96 | 90-LB4
FA42 | 77.1 | 18.16 | 1.85 | 220 | 1.3 | 2.44 | 290 | 96 | 90-LB4
FA52 | 72.71 | 19.25 | 1.85 | 233 | 2.1 | 3.89 | 490 | 96 | 90-LB4
FC62 | 72.71 | 19.25 | 1.85 | 233 | 2.9 | 5.35 | 675 | 96 | 90-LB4
FC72 | 69.57 | 20.13 | 1.85 | 244 | 3.7 | 6.83 | 900 | 96 | 90-LB4
FA42 | 66.52 | 21.05 | 1.85 | 255 | 1.3 | 2.32 | 320 | 96 | 90-LB4
FA52 | 64.29 | 21.78 | 1.85 | 264 | 1.9 | 3.44 | 490 | 96 | 90-LB4
FC62 | 64.29 | 21.78 | 1.85 | 264 | 2.6 | 4.73 | 675 | 96 | 90-LB4
FA42 | 62.78 | 22.3 | 1.85 | 270 | 1.2 | 2.19 | 320 | 96 | 90-LB4
FC72 | 59.84 | 23.39 | 1.85 | 283 | 3.2 | 5.87 | 900 | 96 | 90-LB4
FA42 | 56.67 | 24.7 | 1.85 | 299 | 1.1 | 1.98 | 320 | 96 | 90-LB4
FA52 | 55.91 | 25.04 | 1.85 | 303 | 1.6 | 2.99 | 490 | 96 | 90-LB4
FC62 | 55.91 | 25.04 | 1.85 | 303 | 2.2 | 4.12 | 675 | 96 | 90-LB4
FA42 | 54.17 | 25.85 | 1.85 | 313 | 1 | 1.89 | 320 | 96 | 90-LB4
FC72 | 51.45 | 27.21 | 1.85 | 329 | 2.7 | 5.05 | 900 | 96 | 90-LB4
FA52 | 47.89 | 29.23 | 1.85 | 354 | 1.4 | 2.56 | 490 | 96 | 90-LB4
FC62 | 47.89 | 29.23 | 1.85 | 354 | 1.9 | 3.53 | 675 | 96 | 90-LB4
FA42 | 47.48 | 29.49 | 1.85 | 357 | 0.9 | 1.66 | 320 | 96 | 90-LB4
FA42 | 46.15 | 30.34 | 1.85 | 367 | 0.9 | 1.61 | 320 | 96 | 90-LB4
FC72 | 46.02 | 30.42 | 1.85 | 368 | 2.4 | 4.52 | 900 | 96 | 90-LB4
FA52 | 45.68 | 30.65 | 1.85 | 371 | 1.3 | 2.44 | 490 | 96 | 90-LB4
FC62 | 45.68 | 30.65 | 1.85 | 371 | 1.8 | 3.36 | 675 | 96 | 90-LB4
FC72 | 39.57 | 35.38 | 1.85 | 428 | 2.1 | 3.88 | 900 | 96 | 90-LB4
FA52 | 39.13 | 35.78 | 1.85 | 433 | 1.1 | 2.09 | 490 | 96 | 90-LB4
FC62 | 39.13 | 35.78 | 1.85 | 433 | 1.6 | 2.88 | 675 | 96 | 90-LB4
FC72 | 37.6 | 37.24 | 1.85 | 451 | 2 | 3.67 | 895 | 96 | 90-LB4
FA52 | 36.32 | 38.55 | 1.85 | 466 | 1.1 | 1.94 | 490 | 96 | 90-LB4
FC62 | 36.32 | 38.55 | 1.85 | 466 | 1.2 | 2.3 | 580 | 96 | 90-LB4
FC72 | 32.32 | 43.31 | 1.85 | 524 | 1.7 | 3.17 | 900 | 96 | 90-LB4
FA52 | 31.59 | 44.32 | 1.85 | 536 | 0.9 | 1.69 | 490 | 96 | 90-LB4
FC62 | 31.59 | 44.32 | 1.85 | 536 | 1.2 | 2.29 | 665 | 96 | 90-LB4
FC72 | 29.77 | 47.02 | 1.85 | 569 | 1.2 | 2.29 | 705 | 96 | 90-LB4
FC83 | 28.84 | 48.55 | 1.85 | 576 | 3.6 | 6.75 | 2100 | 94 | 90-LB4
FA52 | 27.06 | 51.74 | 1.85 | 626 | 0.8 | 1.45 | 490 | 96 | 90-LB4
FC62 | 27.06 | 51.74 | 1.85 | 626 | 1.1 | 1.99 | 675 | 96 | 90-LB4
FC72 | 26 | 53.85 | 1.85 | 652 | 1.2 | 2.3 | 810 | 96 | 90-LB4
FC83 | 24.29 | 57.64 | 1.85 | 684 | 3.1 | 5.68 | 2100 | 94 | 90-LB4
FC63 | 22.62 | 61.89 | 1.85 | 734 | 0.9 | 1.7 | 675 | 94 | 90-LB4
FC72 | 22.35 | 62.63 | 1.85 | 758 | 1.2 | 2.19 | 900 | 96 | 90-LB4
FC83 | 21.33 | 65.64 | 1.85 | 778 | 2.7 | 4.99 | 2100 | 94 | 90-LB4
FC83 | 19.99 | 70.04 | 1.85 | 831 | 2.5 | 4.68 | 2100 | 94 | 90-LB4
FC63 | 19.67 | 71.16 | 1.85 | 844 | 0.8 | 1.48 | 675 | 94 | 90-LB4
FC73 | 18.54 | 75.5 | 1.85 | 895 | 0.9 | 1.7 | 825 | 94 | 90-LB4
FC83 | 17.96 | 77.93 | 1.85 | 924 | 2.3 | 4.2 | 2100 | 94 | 90-LB4
FC83 | 16.4 | 85.36 | 1.85 | 1012 | 2.1 | 3.84 | 2100 | 94 | 90-LB4
FC73 | 16.19 | 86.47 | 1.85 | 1025 | 0.9 | 1.62 | 900 | 94 | 90-LB4
FC83 | 14.78 | 94.7 | 1.85 | 1123 | 1.9 | 3.46 | 2100 | 94 | 90-LB4
FC73 | 13.97 | 100.22 | 1.85 | 1188 | 0.8 | 1.4 | 900 | 94 | 90-LB4
FC83 | 13.81 | 101.35 | 1.85 | 1202 | 1.7 | 3.23 | 2100 | 94 | 90-LB4
FC83 | 11.37 | 123.15 | 1.85 | 1460 | 1.4 | 2.66 | 2100 | 94 | 90-LB4
FC83 | 9.29 | 150.73 | 1.85 | 1788 | 1.2 | 2.17 | 2100 | 94 | 90-LB4
FC83 | 7.8 | 179.39 | 1.85 | 2127 | 1 | 1.83 | 2100 | 94 | 90-LB4
FC83 | 6.42 | 217.98 | 1.85 | 2585 | 0.8 | 1.5 | 2100 | 94 | 90-LB4
FA41 | 480.81 | 2.91 | 2.2 | 42 | 3.3 | 7.19 | 140 | 98 | 100-LA4
FA41 | 373.33 | 3.75 | 2.2 | 54 | 2.9 | 6.38 | 160 | 98 | 100-LA4
FA41 | 262.5 | 5.33 | 2.2 | 77 | 2.2 | 4.77 | 170 | 98 | 100-LA4
FA41 | 219.13 | 6.39 | 2.2 | 93 | 1.8 | 3.98 | 170 | 98 | 100-LA4
FA52 | 213.02 | 6.57 | 2.2 | 93 | 3 | 6.51 | 280 | 96 | 100-LA4
FC62 | 213.02 | 6.57 | 2.2 | 93 | 4.1 | 8.83 | 380 | 96 | 100-LA4
FA52 | 185.28 | 7.56 | 2.2 | 107 | 2.7 | 5.86 | 290 | 96 | 100-LA4
FC62 | 185.28 | 7.56 | 2.2 | 107 | 3.6 | 7.88 | 390 | 96 | 100-LA4
FA41 | 178.43 | 7.85 | 2.2 | 114 | 2 | 4.29 | 225 | 98 | 100-LA4
FC72 | 174.64 | 8.02 | 2.2 | 114 | 4.6 | 9.91 | 520 | 96 | 100-LA4
FA42 | 167.05 | 8.38 | 2.2 | 119 | 1.9 | 4.09 | 225 | 96 | 100-LA4
FA52 | 158.7 | 8.82 | 2.2 | 125 | 2.6 | 5.54 | 320 | 96 | 100-LA4
FC62 | 158.7 | 8.82 | 2.2 | 125 | 3.3 | 7.1 | 410 | 96 | 100-LA4
FC72 | 152.48 | 9.18 | 2.2 | 131 | 4.5 | 9.81 | 590 | 96 | 100-LA4
FA42 | 139.45 | 10.04 | 2.2 | 143 | 1.7 | 3.65 | 240 | 96 | 100-LA4
FC72 | 131.1 | 10.68 | 2.2 | 152 | 4.5 | 9.72 | 680 | 96 | 100-LA4
FA42 | 113.55 | 12.33 | 2.2 | 175 | 1.5 | 3.22 | 260 | 96 | 100-LA4
FA52 | 113.03 | 12.39 | 2.2 | 176 | 2.6 | 5.55 | 450 | 96 | 100-LA4
FC62 | 113.03 | 12.39 | 2.2 | 176 | 3.3 | 7.15 | 580 | 96 | 100-LA4
FA52 | 98.31 | 14.24 | 2.2 | 202 | 2.2 | 4.83 | 450 | 96 | 100-LA4
FC62 | 98.31 | 14.24 | 2.2 | 202 | 3 | 6.43 | 600 | 96 | 100-LA4
FC72 | 92.66 | 15.11 | 2.2 | 215 | 3.6 | 7.83 | 775 | 96 | 100-LA4
FA42 | 92.36 | 15.16 | 2.2 | 215 | 1.2 | 2.62 | 260 | 96 | 100-LA4
FA52 | 83.6 | 16.75 | 2.2 | 238 | 2 | 4.29 | 470 | 96 | 100-LA4
FC62 | 83.6 | 16.75 | 2.2 | 238 | 2.8 | 6.06 | 665 | 96 | 100-LA4
FC72 | 80.91 | 17.3 | 2.2 | 246 | 3.6 | 7.81 | 885 | 96 | 100-LA4
FA42 | 79.69 | 17.57 | 2.2 | 250 | 1.1 | 2.35 | 270 | 96 | 100-LA4
FA42 | 77.1 | 18.16 | 2.2 | 258 | 1.1 | 2.44 | 290 | 96 | 100-LA4
FA52 | 72.71 | 19.25 | 2.2 | 274 | 1.8 | 3.89 | 490 | 96 | 100-LA4
FC62 | 72.71 | 19.25 | 2.2 | 274 | 2.5 | 5.35 | 675 | 96 | 100-LA4
FC82 | 70.65 | 19.82 | 2.2 | 282 | 7.3 | 15.88 | 2060 | 96 | 100-LA4
FC72 | 69.57 | 20.13 | 2.2 | 286 | 3.1 | 6.83 | 900 | 96 | 100-LA4
FA42 | 66.52 | 21.05 | 2.2 | 299 | 1.1 | 2.32 | 320 | 96 | 100-LA4
FA52 | 64.29 | 21.78 | 2.2 | 310 | 1.6 | 3.44 | 490 | 96 | 100-LA4
FC62 | 64.29 | 21.78 | 2.2 | 310 | 2.2 | 4.73 | 675 | 96 | 100-LA4
FC82 | 63.69 | 21.98 | 2.2 | 312 | 6.7 | 14.59 | 2100 | 96 | 100-LA4
FA42 | 62.78 | 22.3 | 2.2 | 317 | 1 | 2.19 | 320 | 96 | 100-LA4
FC72 | 59.84 | 23.39 | 2.2 | 333 | 2.7 | 5.87 | 900 | 96 | 100-LA4
FC82 | 59.51 | 23.53 | 2.2 | 334 | 6.3 | 13.63 | 2100 | 96 | 100-LA4
FC82 | 57.72 | 24.25 | 2.2 | 345 | 5.6 | 12.22 | 1940 | 96 | 100-LA4
FA52 | 55.91 | 25.04 | 2.2 | 356 | 1.4 | 2.99 | 490 | 96 | 100-LA4
FC62 | 55.91 | 25.04 | 2.2 | 356 | 1.9 | 4.12 | 675 | 96 | 100-LA4
FC72 | 51.45 | 27.21 | 2.2 | 387 | 2.3 | 5.05 | 900 | 96 | 100-LA4
FC82 | 48.62 | 28.8 | 2.2 | 409 | 5.1 | 11.14 | 2100 | 96 | 100-LA4
FA52 | 47.89 | 29.23 | 2.2 | 415 | 1.2 | 2.56 | 490 | 96 | 100-LA4
FC62 | 47.89 | 29.23 | 2.2 | 415 | 1.6 | 3.53 | 675 | 96 | 100-LA4
FC72 | 46.02 | 30.42 | 2.2 | 432 | 2.1 | 4.52 | 900 | 96 | 100-LA4
FA52 | 45.68 | 30.65 | 2.2 | 436 | 1.1 | 2.44 | 490 | 96 | 100-LA4
FC62 | 45.68 | 30.65 | 2.2 | 436 | 1.5 | 3.36 | 675 | 96 | 100-LA4
FC82 | 40.01 | 34.99 | 2.2 | 497 | 4.2 | 9.16 | 2100 | 96 | 100-LA4
FC72 | 39.57 | 35.38 | 2.2 | 503 | 1.8 | 3.88 | 900 | 96 | 100-LA4
FA52 | 39.13 | 35.78 | 2.2 | 509 | 1 | 2.09 | 490 | 96 | 100-LA4
FC62 | 39.13 | 35.78 | 2.2 | 509 | 1.3 | 2.88 | 675 | 96 | 100-LA4
FC72 | 37.6 | 37.24 | 2.2 | 529 | 1.7 | 3.67 | 895 | 96 | 100-LA4
FA52 | 36.32 | 38.55 | 2.2 | 548 | 0.9 | 1.94 | 490 | 96 | 100-LA4
FC62 | 36.32 | 38.55 | 2.2 | 548 | 1.1 | 2.3 | 580 | 96 | 100-LA4
FC82 | 33.62 | 41.64 | 2.2 | 592 | 3.3 | 7.19 | 1960 | 96 | 100-LA4
FC72 | 32.32 | 43.31 | 2.2 | 616 | 1.5 | 3.17 | 900 | 96 | 100-LA4
FA52 | 31.59 | 44.32 | 2.2 | 630 | 0.8 | 1.69 | 490 | 96 | 100-LA4
FC62 | 31.59 | 44.32 | 2.2 | 630 | 1.1 | 2.29 | 665 | 96 | 100-LA4
FC72 | 29.77 | 47.02 | 2.2 | 668 | 1.1 | 2.29 | 705 | 96 | 100-LA4
FC83 | 28.84 | 48.55 | 2.2 | 676 | 3.1 | 6.75 | 2100 | 94 | 100-LA4
FC82 | 27.67 | 50.6 | 2.2 | 719 | 2.9 | 6.34 | 2100 | 96 | 100-LA4
FC62 | 27.06 | 51.74 | 2.2 | 735 | 0.9 | 1.99 | 675 | 96 | 100-LA4
FC72 | 26 | 53.85 | 2.2 | 765 | 1.1 | 2.3 | 810 | 96 | 100-LA4
FC83 | 24.29 | 57.64 | 2.2 | 803 | 2.6 | 5.68 | 2100 | 94 | 100-LA4
FC72 | 22.35 | 62.63 | 2.2 | 890 | 1 | 2.19 | 900 | 96 | 100-LA4
FC83 | 21.33 | 65.64 | 2.2 | 914 | 2.3 | 4.99 | 2100 | 94 | 100-LA4
FC83 | 19.99 | 70.04 | 2.2 | 976 | 2.2 | 4.68 | 2100 | 94 | 100-LA4
FC83 | 17.96 | 77.93 | 2.2 | 1086 | 1.9 | 4.2 | 2100 | 94 | 100-LA4
FC83 | 16.4 | 85.36 | 2.2 | 1189 | 1.8 | 3.84 | 2100 | 94 | 100-LA4
FC83 | 14.78 | 94.7 | 2.2 | 1319 | 1.6 | 3.46 | 2100 | 94 | 100-LA4
FC83 | 13.81 | 101.35 | 2.2 | 1412 | 1.5 | 3.23 | 2100 | 94 | 100-LA4
FC83 | 11.37 | 123.15 | 2.2 | 1715 | 1.2 | 2.66 | 2100 | 94 | 100-LA4
FC83 | 9.29 | 150.73 | 2.2 | 2100 | 1 | 2.17 | 2100 | 94 | 100-LA4
FC83 | 7.8 | 179.39 | 2.2 | 2499 | 0.8 | 1.83 | 2100 | 94 | 100-LA4
FA41 | 480.81 | 2.91 | 3 | 57 | 2.4 | 7.19 | 140 | 98 | 100-LB4
FA41 | 373.33 | 3.75 | 3 | 74 | 2.2 | 6.38 | 160 | 98 | 100-LB4
FA41 | 262.5 | 5.33 | 3 | 105 | 1.6 | 4.77 | 170 | 98 | 100-LB4
FA41 | 219.13 | 6.39 | 3 | 126 | 1.4 | 3.98 | 170 | 98 | 100-LB4
FA52 | 213.02 | 6.57 | 3 | 127 | 2.2 | 6.51 | 280 | 96 | 100-LB4
FC62 | 213.02 | 6.57 | 3 | 127 | 3 | 8.83 | 380 | 96 | 100-LB4
FA52 | 185.28 | 7.56 | 3 | 146 | 2 | 5.86 | 290 | 96 | 100-LB4
FC62 | 185.28 | 7.56 | 3 | 146 | 2.7 | 7.88 | 390 | 96 | 100-LB4
FA41 | 178.43 | 7.85 | 3 | 155 | 1.5 | 4.29 | 225 | 98 | 100-LB4
FC72 | 174.64 | 8.02 | 3 | 155 | 3.4 | 9.91 | 520 | 96 | 100-LB4
FA42 | 167.05 | 8.38 | 3 | 162 | 1.4 | 4.09 | 225 | 96 | 100-LB4
FA52 | 158.7 | 8.82 | 3 | 170 | 1.9 | 5.54 | 320 | 96 | 100-LB4
FC62 | 158.7 | 8.82 | 3 | 170 | 2.4 | 7.1 | 410 | 96 | 100-LB4
FC72 | 152.48 | 9.18 | 3 | 177 | 3.3 | 9.81 | 590 | 96 | 100-LB4
FA42 | 139.45 | 10.04 | 3 | 194 | 1.2 | 3.65 | 240 | 96 | 100-LB4
FC72 | 131.1 | 10.68 | 3 | 206 | 3.3 | 9.72 | 680 | 96 | 100-LB4
FC82 | 124.22 | 11.27 | 3 | 218 | 6.9 | 20.32 | 1500 | 96 | 100-LB4
FA42 | 113.55 | 12.33 | 3 | 238 | 1.1 | 3.22 | 260 | 96 | 100-LB4
FA52 | 113.03 | 12.39 | 3 | 239 | 1.9 | 5.55 | 450 | 96 | 100-LB4
FC62 | 113.03 | 12.39 | 3 | 239 | 2.4 | 7.15 | 580 | 96 | 100-LB4
FC82 | 104.63 | 13.38 | 3 | 258 | 6.6 | 19.4 | 1700 | 96 | 100-LB4
FA52 | 98.31 | 14.24 | 3 | 275 | 1.6 | 4.83 | 450 | 96 | 100-LB4
FC62 | 98.31 | 14.24 | 3 | 275 | 2.2 | 6.43 | 600 | 96 | 100-LB4
FC72 | 92.66 | 15.11 | 3 | 292 | 2.7 | 7.83 | 775 | 96 | 100-LB4
FA42 | 92.36 | 15.16 | 3 | 293 | 0.9 | 2.62 | 260 | 96 | 100-LB4
FC82 | 91.88 | 15.24 | 3 | 294 | 6.5 | 19.04 | 1900 | 96 | 100-LB4
FC82 | 86.11 | 16.26 | 3 | 314 | 6.7 | 19.72 | 2100 | 96 | 100-LB4
FA52 | 83.6 | 16.75 | 3 | 323 | 1.5 | 4.29 | 470 | 96 | 100-LB4
FC62 | 83.6 | 16.75 | 3 | 323 | 2.1 | 6.06 | 665 | 96 | 100-LB4
FC72 | 80.91 | 17.3 | 3 | 334 | 2.6 | 7.81 | 885 | 96 | 100-LB4
FA42 | 79.69 | 17.57 | 3 | 339 | 0.8 | 2.35 | 270 | 96 | 100-LB4
FC82 | 77.39 | 18.09 | 3 | 349 | 6 | 17.73 | 2100 | 96 | 100-LB4
FA42 | 77.1 | 18.16 | 3 | 351 | 0.8 | 2.44 | 290 | 96 | 100-LB4
FA52 | 72.71 | 19.25 | 3 | 372 | 1.3 | 3.89 | 490 | 96 | 100-LB4
FC62 | 72.71 | 19.25 | 3 | 372 | 1.8 | 5.35 | 675 | 96 | 100-LB4
FC82 | 70.65 | 19.82 | 3 | 383 | 5.4 | 15.88 | 2060 | 96 | 100-LB4
FC72 | 69.57 | 20.13 | 3 | 388 | 2.3 | 6.83 | 900 | 96 | 100-LB4
FA42 | 66.52 | 21.05 | 3 | 406 | 0.8 | 2.32 | 320 | 96 | 100-LB4
FA52 | 64.29 | 21.78 | 3 | 420 | 1.2 | 3.44 | 490 | 96 | 100-LB4
FC62 | 64.29 | 21.78 | 3 | 420 | 1.6 | 4.73 | 675 | 96 | 100-LB4
FC82 | 63.69 | 21.98 | 3 | 424 | 4.9 | 14.59 | 2100 | 96 | 100-LB4
FC72 | 59.84 | 23.39 | 3 | 452 | 2 | 5.87 | 900 | 96 | 100-LB4
FC82 | 59.51 | 23.53 | 3 | 454 | 4.6 | 13.63 | 2100 | 96 | 100-LB4
FC82 | 57.72 | 24.25 | 3 | 468 | 4.1 | 12.22 | 1940 | 96 | 100-LB4
FA52 | 55.91 | 25.04 | 3 | 483 | 1 | 2.99 | 490 | 96 | 100-LB4
FC62 | 55.91 | 25.04 | 3 | 483 | 1.4 | 4.12 | 675 | 96 | 100-LB4
FC72 | 51.45 | 27.21 | 3 | 525 | 1.7 | 5.05 | 900 | 96 | 100-LB4
FC82 | 48.62 | 28.8 | 3 | 556 | 3.8 | 11.14 | 2100 | 96 | 100-LB4
FA52 | 47.89 | 29.23 | 3 | 564 | 0.9 | 2.56 | 490 | 96 | 100-LB4
FC62 | 47.89 | 29.23 | 3 | 564 | 1.2 | 3.53 | 675 | 96 | 100-LB4
FC72 | 46.02 | 30.42 | 3 | 587 | 1.5 | 4.52 | 900 | 96 | 100-LB4
FA52 | 45.68 | 30.65 | 3 | 592 | 0.8 | 2.44 | 490 | 96 | 100-LB4
FC62 | 45.68 | 30.65 | 3 | 592 | 1.1 | 3.36 | 675 | 96 | 100-LB4
FC82 | 40.01 | 34.99 | 3 | 675 | 3.1 | 9.16 | 2100 | 96 | 100-LB4
FC72 | 39.57 | 35.38 | 3 | 683 | 1.3 | 3.88 | 900 | 96 | 100-LB4
FC62 | 39.13 | 35.78 | 3 | 691 | 1 | 2.88 | 675 | 96 | 100-LB4
FC72 | 37.6 | 37.24 | 3 | 719 | 1.2 | 3.67 | 895 | 96 | 100-LB4
FC62 | 36.32 | 38.55 | 3 | 744 | 0.8 | 2.3 | 580 | 96 | 100-LB4
FC82 | 33.62 | 41.64 | 3 | 804 | 2.4 | 7.19 | 1960 | 96 | 100-LB4
FC72 | 32.32 | 43.31 | 3 | 836 | 1.1 | 3.17 | 900 | 96 | 100-LB4
FC62 | 31.59 | 44.32 | 3 | 856 | 0.8 | 2.29 | 665 | 96 | 100-LB4
FC72 | 29.77 | 47.02 | 3 | 908 | 0.8 | 2.29 | 705 | 96 | 100-LB4
FC83 | 28.84 | 48.55 | 3 | 918 | 2.3 | 6.75 | 2100 | 94 | 100-LB4
FC82 | 27.67 | 50.6 | 3 | 977 | 2.1 | 6.34 | 2100 | 96 | 100-LB4
FC72 | 26 | 53.85 | 3 | 1040 | 0.8 | 2.3 | 810 | 96 | 100-LB4
FC83 | 24.29 | 57.64 | 3 | 1090 | 1.9 | 5.68 | 2100 | 94 | 100-LB4
FC83 | 21.33 | 65.64 | 3 | 1242 | 1.7 | 4.99 | 2100 | 94 | 100-LB4
FC83 | 19.99 | 70.04 | 3 | 1325 | 1.6 | 4.68 | 2100 | 94 | 100-LB4
FC83 | 17.96 | 77.93 | 3 | 1474 | 1.4 | 4.2 | 2100 | 94 | 100-LB4
FC83 | 16.4 | 85.36 | 3 | 1615 | 1.3 | 3.84 | 2100 | 94 | 100-LB4
FC83 | 14.78 | 94.7 | 3 | 1791 | 1.2 | 3.46 | 2100 | 94 | 100-LB4
FC83 | 13.81 | 101.35 | 3 | 1917 | 1.1 | 3.23 | 2100 | 94 | 100-LB4
FC83 | 11.37 | 123.15 | 3 | 2330 | 0.9 | 2.66 | 2100 | 94 | 100-LB4
FA41 | 480.81 | 2.91 | 4 | 76 | 1.8 | 7.19 | 140 | 98 | 112-M4
FA41 | 373.33 | 3.75 | 4 | 98 | 1.6 | 6.38 | 160 | 98 | 112-M4
FA41 | 262.5 | 5.33 | 4 | 140 | 1.2 | 4.77 | 170 | 98 | 112-M4
FC82 | 234.11 | 5.98 | 4 | 153 | 6.5 | 25.54 | 1000 | 96 | 112-M4
FA41 | 219.13 | 6.39 | 4 | 167 | 1 | 3.98 | 170 | 98 | 112-M4
FA52 | 213.02 | 6.57 | 4 | 169 | 1.7 | 6.51 | 280 | 96 | 112-M4
FC62 | 213.02 | 6.57 | 4 | 169 | 2.3 | 8.83 | 380 | 96 | 112-M4
FC82 | 197.18 | 7.1 | 4 | 182 | 6.5 | 25.27 | 1175 | 96 | 112-M4
FA52 | 185.28 | 7.56 | 4 | 194 | 1.5 | 5.86 | 290 | 96 | 112-M4
FC62 | 185.28 | 7.56 | 4 | 194 | 2 | 7.88 | 390 | 96 | 112-M4
FA41 | 178.43 | 7.85 | 4 | 205 | 1.1 | 4.29 | 225 | 98 | 112-M4
FC72 | 174.64 | 8.02 | 4 | 206 | 2.5 | 9.91 | 520 | 96 | 112-M4
FA42 | 167.05 | 8.38 | 4 | 215 | 1 | 4.09 | 225 | 96 | 112-M4
FC82 | 162.28 | 8.63 | 4 | 221 | 6.1 | 23.9 | 1350 | 96 | 112-M4
FA52 | 158.7 | 8.82 | 4 | 226 | 1.4 | 5.54 | 320 | 96 | 112-M4
FC62 | 158.7 | 8.82 | 4 | 226 | 1.8 | 7.1 | 410 | 96 | 112-M4
FC72 | 152.48 | 9.18 | 4 | 235 | 2.5 | 9.81 | 590 | 96 | 112-M4
FA42 | 139.45 | 10.04 | 4 | 257 | 0.9 | 3.65 | 240 | 96 | 112-M4
FC72 | 131.1 | 10.68 | 4 | 274 | 2.5 | 9.72 | 680 | 96 | 112-M4
FC82 | 124.22 | 11.27 | 4 | 289 | 5.2 | 20.32 | 1500 | 96 | 112-M4
FA42 | 113.55 | 12.33 | 4 | 316 | 0.8 | 3.22 | 260 | 96 | 112-M4
FA52 | 113.03 | 12.39 | 4 | 318 | 1.4 | 5.55 | 450 | 96 | 112-M4
FC62 | 113.03 | 12.39 | 4 | 318 | 1.8 | 7.15 | 580 | 96 | 112-M4
FC82 | 104.63 | 13.38 | 4 | 343 | 5 | 19.4 | 1700 | 96 | 112-M4
FA52 | 98.31 | 14.24 | 4 | 365 | 1.2 | 4.83 | 450 | 96 | 112-M4
FC62 | 98.31 | 14.24 | 4 | 365 | 1.6 | 6.43 | 600 | 96 | 112-M4
FC72 | 92.66 | 15.11 | 4 | 387 | 2 | 7.83 | 775 | 96 | 112-M4
FC82 | 91.88 | 15.24 | 4 | 391 | 4.9 | 19.04 | 1900 | 96 | 112-M4
FC82 | 86.11 | 16.26 | 4 | 417 | 5 | 19.72 | 2100 | 96 | 112-M4
FA52 | 83.6 | 16.75 | 4 | 429 | 1.1 | 4.29 | 470 | 96 | 112-M4
FC62 | 83.6 | 16.75 | 4 | 429 | 1.5 | 6.06 | 665 | 96 | 112-M4
FC72 | 80.91 | 17.3 | 4 | 444 | 2 | 7.81 | 885 | 96 | 112-M4
FC82 | 77.39 | 18.09 | 4 | 464 | 4.5 | 17.73 | 2100 | 96 | 112-M4
FA52 | 72.71 | 19.25 | 4 | 494 | 1 | 3.89 | 490 | 96 | 112-M4
FC62 | 72.71 | 19.25 | 4 | 494 | 1.4 | 5.35 | 675 | 96 | 112-M4
FC82 | 70.65 | 19.82 | 4 | 508 | 4.1 | 15.88 | 2060 | 96 | 112-M4
FC72 | 69.57 | 20.13 | 4 | 516 | 1.7 | 6.83 | 900 | 96 | 112-M4
FA52 | 64.29 | 21.78 | 4 | 558 | 0.9 | 3.44 | 490 | 96 | 112-M4
FC62 | 64.29 | 21.78 | 4 | 558 | 1.2 | 4.73 | 675 | 96 | 112-M4
FC82 | 63.69 | 21.98 | 4 | 564 | 3.7 | 14.59 | 2100 | 96 | 112-M4
FC72 | 59.84 | 23.39 | 4 | 600 | 1.5 | 5.87 | 900 | 96 | 112-M4
FC82 | 59.51 | 23.53 | 4 | 603 | 3.5 | 13.63 | 2100 | 96 | 112-M4
FC82 | 57.72 | 24.25 | 4 | 622 | 3.1 | 12.22 | 1940 | 96 | 112-M4
FA52 | 55.91 | 25.04 | 4 | 642 | 0.8 | 2.99 | 490 | 96 | 112-M4
FC62 | 55.91 | 25.04 | 4 | 642 | 1.1 | 4.12 | 675 | 96 | 112-M4
FC72 | 51.45 | 27.21 | 4 | 698 | 1.3 | 5.05 | 900 | 96 | 112-M4
FC82 | 48.62 | 28.8 | 4 | 738 | 2.8 | 11.14 | 2100 | 96 | 112-M4
FC62 | 47.89 | 29.23 | 4 | 750 | 0.9 | 3.53 | 675 | 96 | 112-M4
FC72 | 46.02 | 30.42 | 4 | 780 | 1.2 | 4.52 | 900 | 96 | 112-M4
FC62 | 45.68 | 30.65 | 4 | 786 | 0.9 | 3.36 | 675 | 96 | 112-M4
FC82 | 40.01 | 34.99 | 4 | 897 | 2.3 | 9.16 | 2100 | 96 | 112-M4
FC72 | 39.57 | 35.38 | 4 | 907 | 1 | 3.88 | 900 | 96 | 112-M4
FC72 | 37.6 | 37.24 | 4 | 955 | 0.9 | 3.67 | 895 | 96 | 112-M4
FC82 | 33.62 | 41.64 | 4 | 1068 | 1.8 | 7.19 | 1960 | 96 | 112-M4
FC72 | 32.32 | 43.31 | 4 | 1111 | 0.8 | 3.17 | 900 | 96 | 112-M4
FC83 | 28.84 | 48.55 | 4 | 1220 | 1.7 | 6.75 | 2100 | 94 | 112-M4
FC82 | 27.67 | 50.6 | 4 | 1298 | 1.6 | 6.34 | 2100 | 96 | 112-M4
FC83 | 24.29 | 57.64 | 4 | 1448 | 1.4 | 5.68 | 2100 | 94 | 112-M4
FC83 | 21.33 | 65.64 | 4 | 1649 | 1.3 | 4.99 | 2100 | 94 | 112-M4
FC83 | 19.99 | 70.04 | 4 | 1760 | 1.2 | 4.68 | 2100 | 94 | 112-M4
FC83 | 17.96 | 77.93 | 4 | 1958 | 1.1 | 4.2 | 2100 | 94 | 112-M4
FC83 | 16.4 | 85.36 | 4 | 2145 | 1 | 3.84 | 2100 | 94 | 112-M4
FC83 | 14.78 | 94.7 | 4 | 2380 | 0.9 | 3.46 | 2100 | 94 | 112-M4
FC83 | 13.81 | 101.35 | 4 | 2547 | 0.8 | 3.23 | 2100 | 94 | 112-M4
FC61 | 507.5 | 2.76 | 5.5 | 99 | 2.7 | 14.37 | 265 | 98 | 132-S4
FC61 | 395.29 | 3.54 | 5.5 | 127 | 2.2 | 11.62 | 275 | 98 | 132-S4
FC61 | 276.92 | 5.06 | 5.5 | 181 | 1.6 | 8.58 | 290 | 98 | 132-S4
FC61 | 240.86 | 5.81 | 5.5 | 208 | 1.6 | 8.49 | 330 | 98 | 132-S4
FC82 | 234.11 | 5.98 | 5.5 | 210 | 4.8 | 25.54 | 1000 | 96 | 132-S4
FC71 | 227.03 | 6.17 | 5.5 | 221 | 2 | 10.92 | 450 | 98 | 132-S4
FA52 | 213.02 | 6.57 | 5.5 | 230 | 1.2 | 6.51 | 280 | 96 | 132-S4
FC62 | 213.02 | 6.57 | 5.5 | 230 | 1.6 | 8.83 | 380 | 96 | 132-S4
FC61 | 206.32 | 6.79 | 5.5 | 243 | 1.6 | 8.38 | 380 | 98 | 132-S4
FC71 | 198.23 | 7.06 | 5.5 | 253 | 2.4 | 12.71 | 600 | 98 | 132-S4
FC82 | 197.18 | 7.1 | 5.5 | 249 | 4.7 | 25.27 | 1175 | 96 | 132-S4
FA52 | 185.28 | 7.56 | 5.5 | 265 | 1.1 | 5.86 | 290 | 96 | 132-S4
FC62 | 185.28 | 7.56 | 5.5 | 265 | 1.5 | 7.88 | 390 | 96 | 132-S4
FC72 | 174.64 | 8.02 | 5.5 | 281 | 1.9 | 9.91 | 520 | 96 | 132-S4
FC71 | 170.43 | 8.21 | 5.5 | 294 | 2.3 | 12.2 | 670 | 98 | 132-S4
FC82 | 162.28 | 8.63 | 5.5 | 302 | 4.5 | 23.9 | 1350 | 96 | 132-S4
FA52 | 158.7 | 8.82 | 5.5 | 309 | 1 | 5.54 | 320 | 96 | 132-S4
FC62 | 158.7 | 8.82 | 5.5 | 309 | 1.3 | 7.1 | 410 | 96 | 132-S4
FC72 | 152.48 | 9.18 | 5.5 | 322 | 1.8 | 9.81 | 590 | 96 | 132-S4
FC72 | 131.1 | 10.68 | 5.5 | 374 | 1.8 | 9.72 | 680 | 96 | 132-S4
FC82 | 124.22 | 11.27 | 5.5 | 395 | 3.8 | 20.32 | 1500 | 96 | 132-S4
FA52 | 113.03 | 12.39 | 5.5 | 434 | 1 | 5.55 | 450 | 96 | 132-S4
FC62 | 113.03 | 12.39 | 5.5 | 434 | 1.3 | 7.15 | 580 | 96 | 132-S4
FC82 | 104.63 | 13.38 | 5.5 | 469 | 3.6 | 19.4 | 1700 | 96 | 132-S4
FA52 | 98.31 | 14.24 | 5.5 | 499 | 0.9 | 4.83 | 450 | 96 | 132-S4
FC62 | 98.31 | 14.24 | 5.5 | 499 | 1.2 | 6.43 | 600 | 96 | 132-S4
FC72 | 92.66 | 15.11 | 5.5 | 530 | 1.5 | 7.83 | 775 | 96 | 132-S4
FC82 | 91.88 | 15.24 | 5.5 | 534 | 3.6 | 19.04 | 1900 | 96 | 132-S4
FC82 | 86.11 | 16.26 | 5.5 | 570 | 3.7 | 19.72 | 2100 | 96 | 132-S4
FC62 | 83.6 | 16.75 | 5.5 | 587 | 1.1 | 6.06 | 665 | 96 | 132-S4
FC72 | 80.91 | 17.3 | 5.5 | 607 | 1.5 | 7.81 | 885 | 96 | 132-S4
FC82 | 77.39 | 18.09 | 5.5 | 634 | 3.3 | 17.73 | 2100 | 96 | 132-S4
FC62 | 72.71 | 19.25 | 5.5 | 675 | 1 | 5.35 | 675 | 96 | 132-S4
FC82 | 70.65 | 19.82 | 5.5 | 695 | 3 | 15.88 | 2060 | 96 | 132-S4
FC72 | 69.57 | 20.13 | 5.5 | 705 | 1.3 | 6.83 | 900 | 96 | 132-S4
FC82 | 63.69 | 21.98 | 5.5 | 771 | 2.7 | 14.59 | 2100 | 96 | 132-S4
FC72 | 59.84 | 23.39 | 5.5 | 820 | 1.1 | 5.87 | 900 | 96 | 132-S4
FC82 | 59.51 | 23.53 | 5.5 | 825 | 2.5 | 13.63 | 2100 | 96 | 132-S4
FC82 | 57.72 | 24.25 | 5.5 | 850 | 2.3 | 12.22 | 1940 | 96 | 132-S4
FC72 | 51.45 | 27.21 | 5.5 | 954 | 0.9 | 5.05 | 900 | 96 | 132-S4
FC82 | 48.62 | 28.8 | 5.5 | 1009 | 2.1 | 11.14 | 2100 | 96 | 132-S4
FC82 | 40.01 | 34.99 | 5.5 | 1227 | 1.7 | 9.16 | 2100 | 96 | 132-S4
FC82 | 33.62 | 41.64 | 5.5 | 1460 | 1.3 | 7.19 | 1960 | 96 | 132-S4
FC83 | 28.84 | 48.55 | 5.5 | 1668 | 1.3 | 6.75 | 2100 | 94 | 132-S4
FC82 | 27.67 | 50.6 | 5.5 | 1774 | 1.2 | 6.34 | 2100 | 96 | 132-S4
FC83 | 24.29 | 57.64 | 5.5 | 1980 | 1.1 | 5.68 | 2100 | 94 | 132-S4
FC83 | 21.33 | 65.64 | 5.5 | 2255 | 0.9 | 4.99 | 2100 | 94 | 132-S4
FC61 | 507.5 | 2.76 | 7.5 | 134 | 2 | 14.37 | 265 | 98 | 132-MA4
FC61 | 395.29 | 3.54 | 7.5 | 171 | 1.6 | 11.62 | 275 | 98 | 132-MA4
FC61 | 276.92 | 5.06 | 7.5 | 245 | 1.2 | 8.58 | 290 | 98 | 132-MA4
FC61 | 240.86 | 5.81 | 7.5 | 281 | 1.2 | 8.49 | 330 | 98 | 132-MA4
FC82 | 234.11 | 5.98 | 7.5 | 284 | 3.5 | 25.54 | 1000 | 96 | 132-MA4
FC71 | 227.03 | 6.17 | 7.5 | 299 | 1.5 | 10.92 | 450 | 98 | 132-MA4
FA52 | 213.02 | 6.57 | 7.5 | 312 | 0.9 | 6.51 | 280 | 96 | 132-MA4
FC62 | 213.02 | 6.57 | 7.5 | 312 | 1.2 | 8.83 | 380 | 96 | 132-MA4
FC61 | 206.32 | 6.79 | 7.5 | 329 | 1.2 | 8.38 | 380 | 98 | 132-MA4
FC71 | 198.23 | 7.06 | 7.5 | 342 | 1.8 | 12.71 | 600 | 98 | 132-MA4
FC82 | 197.18 | 7.1 | 7.5 | 337 | 3.5 | 25.27 | 1175 | 96 | 132-MA4
FA52 | 185.28 | 7.56 | 7.5 | 358 | 0.8 | 5.86 | 290 | 96 | 132-MA4
FC62 | 185.28 | 7.56 | 7.5 | 358 | 1.1 | 7.88 | 390 | 96 | 132-MA4
FC72 | 174.64 | 8.02 | 7.5 | 380 | 1.4 | 9.91 | 520 | 96 | 132-MA4
FC71 | 170.43 | 8.21 | 7.5 | 398 | 1.7 | 12.2 | 670 | 98 | 132-MA4
FC82 | 162.28 | 8.63 | 7.5 | 409 | 3.3 | 23.9 | 1350 | 96 | 132-MA4
FA52 | 158.7 | 8.82 | 7.5 | 419 | 0.8 | 5.54 | 320 | 96 | 132-MA4
FC62 | 158.7 | 8.82 | 7.5 | 419 | 1 | 7.1 | 410 | 96 | 132-MA4
FC72 | 152.48 | 9.18 | 7.5 | 436 | 1.4 | 9.81 | 590 | 96 | 132-MA4
FC72 | 131.1 | 10.68 | 7.5 | 507 | 1.3 | 9.72 | 680 | 96 | 132-MA4
FC82 | 124.22 | 11.27 | 7.5 | 535 | 2.8 | 20.32 | 1500 | 96 | 132-MA4
FA52 | 113.03 | 12.39 | 7.5 | 588 | 0.8 | 5.55 | 450 | 96 | 132-MA4
FC62 | 113.03 | 12.39 | 7.5 | 588 | 1 | 7.15 | 580 | 96 | 132-MA4
FC82 | 104.63 | 13.38 | 7.5 | 635 | 2.7 | 19.4 | 1700 | 96 | 132-MA4
FC62 | 98.31 | 14.24 | 7.5 | 676 | 0.9 | 6.43 | 600 | 96 | 132-MA4
FC72 | 92.66 | 15.11 | 7.5 | 717 | 1.1 | 7.83 | 775 | 96 | 132-MA4
FC82 | 91.88 | 15.24 | 7.5 | 723 | 2.6 | 19.04 | 1900 | 96 | 132-MA4
FC82 | 86.11 | 16.26 | 7.5 | 771 | 2.7 | 19.72 | 2100 | 96 | 132-MA4
FC62 | 83.6 | 16.75 | 7.5 | 795 | 0.8 | 6.06 | 665 | 96 | 132-MA4
FC72 | 80.91 | 17.3 | 7.5 | 821 | 1.1 | 7.81 | 885 | 96 | 132-MA4
FC82 | 77.39 | 18.09 | 7.5 | 858 | 2.4 | 17.73 | 2100 | 96 | 132-MA4
FC82 | 70.65 | 19.82 | 7.5 | 940 | 2.2 | 15.88 | 2060 | 96 | 132-MA4
FC72 | 69.57 | 20.13 | 7.5 | 955 | 0.9 | 6.83 | 900 | 96 | 132-MA4
FC82 | 63.69 | 21.98 | 7.5 | 1043 | 2 | 14.59 | 2100 | 96 | 132-MA4
FC72 | 59.84 | 23.39 | 7.5 | 1110 | 0.8 | 5.87 | 900 | 96 | 132-MA4
FC82 | 59.51 | 23.53 | 7.5 | 1116 | 1.9 | 13.63 | 2100 | 96 | 132-MA4
FC82 | 57.72 | 24.25 | 7.5 | 1151 | 1.7 | 12.22 | 1940 | 96 | 132-MA4
FC82 | 48.62 | 28.8 | 7.5 | 1366 | 1.5 | 11.14 | 2100 | 96 | 132-MA4
FC82 | 40.01 | 34.99 | 7.5 | 1660 | 1.3 | 9.16 | 2100 | 96 | 132-MA4
FC82 | 33.62 | 41.64 | 7.5 | 1976 | 1 | 7.19 | 1960 | 96 | 132-MA4
FC83 | 28.84 | 48.55 | 7.5 | 2257 | 0.9 | 6.75 | 2100 | 94 | 132-MA4
FC82 | 27.67 | 50.6 | 7.5 | 2401 | 0.9 | 6.34 | 2100 | 96 | 132-MA4
FC83 | 24.29 | 57.64 | 7.5 | 2680 | 0.8 | 5.68 | 2100 | 94 | 132-MA4
FC61 | 507.5 | 2.76 | 9 | 166 | 1.6 | 14.37 | 265 | 98 | 132-MB4
FC61 | 395.29 | 3.54 | 9 | 213 | 1.3 | 11.62 | 275 | 98 | 132-MB4
FC61 | 276.92 | 5.06 | 9 | 304 | 1 | 8.58 | 290 | 98 | 132-MB4
FC61 | 240.86 | 5.81 | 9 | 350 | 0.9 | 8.49 | 330 | 98 | 132-MB4
FC82 | 234.11 | 5.98 | 9 | 353 | 2.8 | 25.54 | 1000 | 96 | 132-MB4
FC71 | 227.03 | 6.17 | 9 | 371 | 1.2 | 10.92 | 450 | 98 | 132-MB4
FC62 | 213.02 | 6.57 | 9 | 388 | 1 | 8.83 | 380 | 96 | 132-MB4
FC61 | 206.32 | 6.79 | 9 | 408 | 0.9 | 8.38 | 380 | 98 | 132-MB4
FC71 | 198.23 | 7.06 | 9 | 425 | 1.4 | 12.71 | 600 | 98 | 132-MB4
FC82 | 197.18 | 7.1 | 9 | 419 | 2.8 | 25.27 | 1175 | 96 | 132-MB4
FC62 | 185.28 | 7.56 | 9 | 446 | 0.9 | 7.88 | 390 | 96 | 132-MB4
FC72 | 174.64 | 8.02 | 9 | 473 | 1.1 | 9.91 | 520 | 96 | 132-MB4
FC71 | 170.43 | 8.21 | 9 | 494 | 1.4 | 12.2 | 670 | 98 | 132-MB4
FC82 | 162.28 | 8.63 | 9 | 509 | 2.7 | 23.9 | 1350 | 96 | 132-MB4
FC62 | 158.7 | 8.82 | 9 | 520 | 0.8 | 7.1 | 410 | 96 | 132-MB4
FC72 | 152.48 | 9.18 | 9 | 541 | 1.1 | 9.81 | 590 | 96 | 132-MB4
FC72 | 131.1 | 10.68 | 9 | 630 | 1.1 | 9.72 | 680 | 96 | 132-MB4
FC82 | 124.22 | 11.27 | 9 | 665 | 2.3 | 20.32 | 1500 | 96 | 132-MB4
FC62 | 113.03 | 12.39 | 9 | 730 | 0.8 | 7.15 | 580 | 96 | 132-MB4
FC82 | 104.63 | 13.38 | 9 | 789 | 2.2 | 19.4 | 1700 | 96 | 132-MB4
FC72 | 92.66 | 15.11 | 9 | 891 | 0.9 | 7.83 | 775 | 96 | 132-MB4
FC82 | 91.88 | 15.24 | 9 | 899 | 2.1 | 19.04 | 1900 | 96 | 132-MB4
FC82 | 86.11 | 16.26 | 9 | 959 | 2.2 | 19.72 | 2100 | 96 | 132-MB4
FC72 | 80.91 | 17.3 | 9 | 1020 | 0.9 | 7.81 | 885 | 96 | 132-MB4
FC82 | 77.39 | 18.09 | 9 | 1067 | 2 | 17.73 | 2100 | 96 | 132-MB4
FC82 | 70.65 | 19.82 | 9 | 1168 | 1.8 | 15.88 | 2060 | 96 | 132-MB4
FC72 | 69.57 | 20.13 | 9 | 1187 | 0.8 | 6.83 | 900 | 96 | 132-MB4
FC82 | 63.69 | 21.98 | 9 | 1296 | 1.6 | 14.59 | 2100 | 96 | 132-MB4
FC82 | 59.51 | 23.53 | 9 | 1387 | 1.5 | 13.63 | 2100 | 96 | 132-MB4
FC82 | 57.72 | 24.25 | 9 | 1430 | 1.4 | 12.22 | 1940 | 96 | 132-MB4
FC82 | 48.62 | 28.8 | 9 | 1698 | 1.2 | 11.14 | 2100 | 96 | 132-MB4
FC82 | 40.01 | 34.99 | 9 | 2063 | 1 | 9.16 | 2100 | 96 | 132-MB4
FC82 | 33.62 | 41.64 | 9 | 2456 | 0.8 | 7.19 | 1960 | 96 | 132-MB4
FC81 | 527.87 | 2.65 | 11 | 187 | 3.5 | 36.66 | 650 | 98 | 160-M4
FC81 | 409.23 | 3.42 | 11 | 241 | 3.1 | 32.79 | 750 | 98 | 160-M4
FC81 | 304.35 | 4.6 | 11 | 325 | 2.9 | 30.89 | 950 | 98 | 160-M4
FC81 | 256.34 | 5.46 | 11 | 385 | 2.6 | 27.39 | 1000 | 98 | 160-M4
FC82 | 234.11 | 5.98 | 11 | 414 | 2.4 | 25.54 | 1000 | 96 | 160-M4
FC81 | 210.96 | 6.64 | 11 | 468 | 2.5 | 26.49 | 1175 | 98 | 160-M4
FC82 | 197.18 | 7.1 | 11 | 491 | 2.4 | 25.27 | 1175 | 96 | 160-M4
FC82 | 162.28 | 8.63 | 11 | 597 | 2.3 | 23.9 | 1350 | 96 | 160-M4
FC82 | 124.22 | 11.27 | 11 | 779 | 1.9 | 20.32 | 1500 | 96 | 160-M4
FC82 | 104.63 | 13.38 | 11 | 925 | 1.8 | 19.4 | 1700 | 96 | 160-M4
FC82 | 91.88 | 15.24 | 11 | 1054 | 1.8 | 19.04 | 1900 | 96 | 160-M4
FC82 | 86.11 | 16.26 | 11 | 1124 | 1.9 | 19.72 | 2100 | 96 | 160-M4
FC82 | 77.39 | 18.09 | 11 | 1251 | 1.7 | 17.73 | 2100 | 96 | 160-M4
FC82 | 70.65 | 19.82 | 11 | 1370 | 1.5 | 15.88 | 2060 | 96 | 160-M4
FC82 | 63.69 | 21.98 | 11 | 1520 | 1.4 | 14.59 | 2100 | 96 | 160-M4
FC82 | 59.51 | 23.53 | 11 | 1627 | 1.3 | 13.63 | 2100 | 96 | 160-M4
FC82 | 57.72 | 24.25 | 11 | 1677 | 1.2 | 12.22 | 1940 | 96 | 160-M4
FC82 | 48.62 | 28.8 | 11 | 1991 | 1.1 | 11.14 | 2100 | 96 | 160-M4
FC81 | 527.87 | 2.65 | 15 | 255 | 2.6 | 36.66 | 650 | 98 | 160-L4
FC81 | 409.23 | 3.42 | 15 | 329 | 2.3 | 32.79 | 750 | 98 | 160-L4
FC81 | 304.35 | 4.6 | 15 | 442 | 2.2 | 30.89 | 950 | 98 | 160-L4
FC81 | 256.34 | 5.46 | 15 | 525 | 1.9 | 27.39 | 1000 | 98 | 160-L4
FC82 | 234.11 | 5.98 | 15 | 563 | 1.8 | 25.54 | 1000 | 96 | 160-L4
FC81 | 210.96 | 6.64 | 15 | 637 | 1.8 | 26.49 | 1175 | 98 | 160-L4
FC82 | 197.18 | 7.1 | 15 | 668 | 1.8 | 25.27 | 1175 | 96 | 160-L4
FC82 | 162.28 | 8.63 | 15 | 812 | 1.7 | 23.9 | 1350 | 96 | 160-L4
FC82 | 124.22 | 11.27 | 15 | 1061 | 1.4 | 20.32 | 1500 | 96 | 160-L4
FC82 | 104.63 | 13.38 | 15 | 1259 | 1.3 | 19.4 | 1700 | 96 | 160-L4
FC82 | 91.88 | 15.24 | 15 | 1434 | 1.3 | 19.04 | 1900 | 96 | 160-L4
FC82 | 86.11 | 16.26 | 15 | 1530 | 1.4 | 19.72 | 2100 | 96 | 160-L4
FC82 | 77.39 | 18.09 | 15 | 1703 | 1.2 | 17.73 | 2100 | 96 | 160-L4
FC82 | 70.65 | 19.82 | 15 | 1865 | 1.1 | 15.88 | 2060 | 96 | 160-L4
FC82 | 63.69 | 21.98 | 15 | 2069 | 1 | 14.59 | 2100 | 96 | 160-L4
FC82 | 59.51 | 23.53 | 15 | 2214 | 0.9 | 13.63 | 2100 | 96 | 160-L4
FC82 | 57.72 | 24.25 | 15 | 2283 | 0.8 | 12.22 | 1940 | 96 | 160-L4
FC82 | 48.62 | 28.8 | 15 | 2710 | 0.8 | 11.14 | 2100 | 96 | 160-L4
FC81 | 527.87 | 2.65 | 18.5 | 314 | 2.1 | 36.66 | 650 | 98 | 180-M4
FC81 | 409.23 | 3.42 | 18.5 | 406 | 1.8 | 32.79 | 750 | 98 | 180-M4
FC81 | 304.35 | 4.6 | 18.5 | 545 | 1.7 | 30.89 | 950 | 98 | 180-M4
FC81 | 256.34 | 5.46 | 18.5 | 648 | 1.5 | 27.39 | 1000 | 98 | 180-M4
FC82 | 234.11 | 5.98 | 18.5 | 695 | 1.4 | 25.54 | 1000 | 96 | 180-M4
FC81 | 210.96 | 6.64 | 18.5 | 787 | 1.5 | 26.49 | 1175 | 98 | 180-M4
FC82 | 197.18 | 7.1 | 18.5 | 825 | 1.4 | 25.27 | 1175 | 96 | 180-M4
FC82 | 162.28 | 8.63 | 18.5 | 1003 | 1.3 | 23.9 | 1350 | 96 | 180-M4
FC82 | 124.22 | 11.27 | 18.5 | 1310 | 1.1 | 20.32 | 1500 | 96 | 180-M4
FC82 | 104.63 | 13.38 | 18.5 | 1555 | 1.1 | 19.4 | 1700 | 96 | 180-M4
FC82 | 91.88 | 15.24 | 18.5 | 1771 | 1.1 | 19.04 | 1900 | 96 | 180-M4
FC82 | 86.11 | 16.26 | 18.5 | 1889 | 1.1 | 19.72 | 2100 | 96 | 180-M4
FC82 | 77.39 | 18.09 | 18.5 | 2102 | 1 | 17.73 | 2100 | 96 | 180-M4
FC81 | 527.87 | 2.65 | 22 | 374 | 1.7 | 36.66 | 650 | 98 | 180-L4
FC81 | 409.23 | 3.42 | 22 | 483 | 1.6 | 32.79 | 750 | 98 | 180-L4
FC81 | 304.35 | 4.6 | 22 | 649 | 1.5 | 30.89 | 950 | 98 | 180-L4
FC81 | 256.34 | 5.46 | 22 | 771 | 1.3 | 27.39 | 1000 | 98 | 180-L4
FC82 | 234.11 | 5.98 | 22 | 827 | 1.2 | 25.54 | 1000 | 96 | 180-L4
FC81 | 210.96 | 6.64 | 22 | 937 | 1.3 | 26.49 | 1175 | 98 | 180-L4
FC82 | 197.18 | 7.1 | 22 | 982 | 1.2 | 25.27 | 1175 | 96 | 180-L4
FC82 | 162.28 | 8.63 | 22 | 1193 | 1.1 | 23.9 | 1350 | 96 | 180-L4
FC82 | 124.22 | 11.27 | 22 | 1559 | 1 | 20.32 | 1500 | 96 | 180-L4
FC82 | 104.63 | 13.38 | 22 | 1851 | 0.9 | 19.4 | 1700 | 96 | 180-L4
FC82 | 91.88 | 15.24 | 22 | 2107 | 0.9 | 19.04 | 1900 | 96 | 180-L4
FC82 | 86.11 | 16.26 | 22 | 2249 | 0.9 | 19.72 | 2100 | 96 | 180-L4
FC82 | 77.39 | 18.09 | 22 | 2502 | 0.8 | 17.73 | 2100 | 96 | 180-L4