## square
Gearbox | Output speed (n2) | Ratio (i) | Motor power (P1M) | Output torque (M2M) | Service factor (f.s.) | Nominal power (P2R) | Nominal torque (M2R) | Dynamic efficiency (RD) | Motors
Q30 | 200 | 7 | 0.06 | 2 | 7.3 | 0.44 | 17 | 80 | 56-A4
Q30 | 140 | 10 | 0.06 | 3 | 5.3 | 0.32 | 17 | 78 | 56-A4
Q30 | 280 | 5 | 0.09 | 3 | 6.7 | 0.6 | 17 | 82 | 56-B4
Q30 | 200 | 7 | 0.09 | 3 | 4.9 | 0.44 | 17 | 80 | 56-B4
Q30 | 280 | 5 | 0.12 | 3 | 5 | 0.6 | 17 | 82 | 63-A4
Q45 | 100 | 14 | 0.06 | 4 | 6.9 | 0.41 | 30 | 77 | 56-A4
Q30 | 93.33 | 15 | 0.06 | 4 | 4.2 | 0.25 | 19 | 73 | 56-A4
Q30 | 140 | 10 | 0.09 | 5 | 3.5 | 0.32 | 17 | 78 | 56-B4
Q45 | 140 | 10 | 0.09 | 5 | 6.3 | 0.57 | 30 | 79 | 56-B4
Q30 | 200 | 7 | 0.12 | 5 | 3.7 | 0.44 | 17 | 80 | 63-A4
Q45 | 200 | 7 | 0.12 | 5 | 6.6 | 0.8 | 30 | 80 | 63-A4
Q30 | 280 | 5 | 0.18 | 5 | 3.3 | 0.6 | 17 | 82 | 63-B4
Q30 | 70 | 20 | 0.06 | 6 | 3.3 | 0.2 | 19 | 70 | 56-A4
Q45 | 66.67 | 21 | 0.06 | 6 | 7.1 | 0.43 | 41 | 67 | 56-A4
Q30 | 140 | 10 | 0.12 | 6 | 2.6 | 0.32 | 17 | 78 | 63-A4
Q45 | 140 | 10 | 0.12 | 6 | 4.7 | 0.57 | 30 | 79 | 63-A4
Q45 | 50 | 28 | 0.06 | 7 | 5.5 | 0.33 | 41 | 65 | 56-A4
Q45 | 100 | 14 | 0.09 | 7 | 4.6 | 0.41 | 30 | 77 | 56-B4
Q30 | 93.33 | 15 | 0.09 | 7 | 2.8 | 0.25 | 19 | 73 | 56-B4
Q30 | 200 | 7 | 0.18 | 7 | 2.4 | 0.44 | 17 | 80 | 63-B4
Q45 | 200 | 7 | 0.18 | 7 | 4.4 | 0.8 | 30 | 80 | 63-B4
Q30 | 46.67 | 30 | 0.06 | 8 | 2.8 | 0.17 | 21 | 62 | 56-A4
P4Q | 46.51 | 30.1 | 0.06 | 9 | 6 | 0.36 | 55 | 74 | 56-A4
Q30 | 35 | 40 | 0.06 | 9 | 2.1 | 0.13 | 20 | 57 | 56-A4
Q30 | 70 | 20 | 0.09 | 9 | 2.2 | 0.2 | 19 | 70 | 56-B4
Q45 | 66.67 | 21 | 0.09 | 9 | 4.7 | 0.43 | 41 | 67 | 56-B4
Q45 | 100 | 14 | 0.12 | 9 | 3.5 | 0.41 | 30 | 77 | 63-A4
Q50 | 100 | 14 | 0.12 | 9 | 7.5 | 0.9 | 68 | 79 | 63-A4
Q30 | 93.33 | 15 | 0.12 | 9 | 2.1 | 0.25 | 19 | 73 | 63-A4
Q50 | 38.89 | 36 | 0.06 | 10 | 7.1 | 0.43 | 72 | 69 | 56-A4
Q45 | 37.84 | 37 | 0.06 | 10 | 4.3 | 0.26 | 41 | 63 | 56-A4
Q30 | 140 | 10 | 0.18 | 10 | 1.8 | 0.32 | 17 | 78 | 63-B4
Q45 | 140 | 10 | 0.18 | 10 | 3.1 | 0.57 | 30 | 79 | 63-B4
Q50 | 140 | 10 | 0.18 | 10 | 6.3 | 1.1 | 62 | 80 | 63-B4
Q45 | 200 | 7 | 0.25 | 10 | 3.2 | 0.8 | 30 | 80 | 71-A4
Q50 | 200 | 7 | 0.25 | 10 | 5.8 | 1.5 | 57 | 82 | 71-A4
Q45 | 30.43 | 46 | 0.06 | 11 | 3.7 | 0.22 | 41 | 59 | 56-A4
Q45 | 50 | 28 | 0.09 | 11 | 3.7 | 0.33 | 41 | 65 | 56-B4
Q30 | 46.67 | 30 | 0.09 | 11 | 1.8 | 0.17 | 21 | 62 | 56-B4
Q50 | 77.78 | 18 | 0.12 | 11 | 5.6 | 0.67 | 62 | 75 | 63-A4
Q30 | 70 | 20 | 0.12 | 11 | 1.6 | 0.2 | 19 | 70 | 63-A4
Q50 | 32.56 | 43 | 0.06 | 12 | 5.9 | 0.35 | 68 | 66 | 56-A4
Q30 | 22.95 | 61 | 0.06 | 12 | 1.6 | 0.1 | 20 | 50 | 56-A4
Q45 | 66.67 | 21 | 0.12 | 12 | 3.6 | 0.43 | 41 | 67 | 63-A4
P4Q | 32.56 | 43 | 0.06 | 13 | 4.3 | 0.26 | 55 | 72 | 56-A4
P5Q | 32.56 | 43 | 0.06 | 13 | 5.8 | 0.35 | 77 | 75 | 56-A4
Q45 | 100 | 14 | 0.18 | 13 | 2.3 | 0.41 | 30 | 77 | 63-B4
Q30 | 93.33 | 15 | 0.18 | 13 | 1.4 | 0.25 | 19 | 73 | 63-B4
Q45 | 140 | 10 | 0.25 | 13 | 2.3 | 0.57 | 30 | 79 | 71-A4
Q45 | 23.33 | 60 | 0.06 | 14 | 3 | 0.18 | 41 | 56 | 56-A4
Q50 | 23.33 | 60 | 0.06 | 14 | 4.3 | 0.26 | 62 | 58 | 56-A4
P4Q | 46.51 | 30.1 | 0.09 | 14 | 4 | 0.36 | 55 | 74 | 56-B4
P5Q | 46.51 | 30.1 | 0.09 | 14 | 5.5 | 0.49 | 77 | 76 | 56-B4
Q45 | 37.84 | 37 | 0.09 | 14 | 2.9 | 0.26 | 41 | 63 | 56-B4
Q30 | 35 | 40 | 0.09 | 14 | 1.4 | 0.13 | 20 | 57 | 56-B4
Q50 | 100 | 14 | 0.18 | 14 | 5 | 0.9 | 68 | 79 | 63-B4
Q50 | 140 | 10 | 0.25 | 14 | 4.5 | 1.1 | 62 | 80 | 71-A4
Q45 | 200 | 7 | 0.37 | 14 | 2.2 | 0.8 | 30 | 80 | 71-B4
Q50 | 200 | 7 | 0.37 | 14 | 3.9 | 1.5 | 57 | 82 | 71-B4
P4Q | 23.26 | 60.2 | 0.06 | 15 | 3.7 | 0.22 | 55 | 60 | 56-A4
Q45 | 20 | 70 | 0.06 | 15 | 2 | 0.12 | 30 | 54 | 56-A4
Q50 | 38.89 | 36 | 0.09 | 15 | 4.8 | 0.43 | 72 | 69 | 56-B4
Q50 | 53.85 | 26 | 0.12 | 15 | 4.5 | 0.54 | 66 | 69 | 63-A4
Q45 | 50 | 28 | 0.12 | 15 | 2.7 | 0.33 | 41 | 65 | 63-A4
Q30 | 46.67 | 30 | 0.12 | 15 | 1.4 | 0.17 | 21 | 62 | 63-A4
Q50 | 20.59 | 68 | 0.06 | 16 | 3.6 | 0.22 | 58 | 57 | 56-A4
Q30 | 17.5 | 80 | 0.06 | 16 | 1 | 0.06 | 16 | 48 | 56-A4
P5Q | 23.26 | 60.2 | 0.06 | 17 | 4.5 | 0.27 | 77 | 69 | 56-A4
Q50 | 32.56 | 43 | 0.09 | 17 | 3.9 | 0.35 | 68 | 66 | 56-B4
Q45 | 30.43 | 46 | 0.09 | 17 | 2.5 | 0.22 | 41 | 59 | 56-B4
Q50 | 46.67 | 30 | 0.12 | 17 | 4.2 | 0.5 | 72 | 70 | 63-A4
Q50 | 77.78 | 18 | 0.18 | 17 | 3.7 | 0.67 | 62 | 75 | 63-B4
Q30 | 70 | 20 | 0.18 | 17 | 1.1 | 0.2 | 19 | 70 | 63-B4
Q45 | 66.67 | 21 | 0.18 | 17 | 2.4 | 0.43 | 41 | 67 | 63-B4
Q50 | 17.5 | 80 | 0.06 | 18 | 3.2 | 0.19 | 57 | 54 | 56-A4
P4Q | 46.51 | 30.1 | 0.12 | 18 | 3 | 0.36 | 55 | 74 | 63-A4
Q45 | 100 | 14 | 0.25 | 18 | 1.7 | 0.41 | 30 | 77 | 71-A4
P5Q | 18.09 | 77.4 | 0.06 | 19 | 4.6 | 0.27 | 88 | 61 | 56-A4
P4Q | 32.56 | 43 | 0.09 | 19 | 2.9 | 0.26 | 55 | 72 | 56-B4
Q30 | 22.95 | 61 | 0.09 | 19 | 1.1 | 0.1 | 20 | 50 | 56-B4
P5Q | 46.51 | 30.1 | 0.12 | 19 | 4.1 | 0.49 | 77 | 76 | 63-A4
Q45 | 37.84 | 37 | 0.12 | 19 | 2.1 | 0.26 | 41 | 63 | 63-A4
Q30 | 35 | 40 | 0.12 | 19 | 1.1 | 0.13 | 20 | 57 | 63-A4
Q50 | 100 | 14 | 0.25 | 19 | 3.6 | 0.9 | 68 | 79 | 71-A4
Q50 | 14 | 100 | 0.06 | 20 | 2.5 | 0.15 | 51 | 50 | 56-A4
Q45 | 13.73 | 102 | 0.06 | 20 | 1.4 | 0.09 | 29 | 49 | 56-A4
P5Q | 32.56 | 43 | 0.09 | 20 | 3.9 | 0.35 | 77 | 75 | 56-B4
Q50 | 38.89 | 36 | 0.12 | 20 | 3.6 | 0.43 | 72 | 69 | 63-A4
Q63 | 93.33 | 15 | 0.25 | 20 | 6.8 | 1.7 | 138 | 79 | 71-A4
Q45 | 140 | 10 | 0.37 | 20 | 1.5 | 0.57 | 30 | 79 | 71-B4
Q50 | 140 | 10 | 0.37 | 20 | 3.1 | 1.1 | 62 | 80 | 71-B4
Q63 | 140 | 10 | 0.37 | 20 | 6.6 | 2.4 | 134 | 81 | 71-B4
P4Q | 15.5 | 90.3 | 0.06 | 21 | 2.6 | 0.16 | 55 | 57 | 56-A4
Q45 | 23.33 | 60 | 0.09 | 21 | 2 | 0.18 | 41 | 56 | 56-B4
Q50 | 23.33 | 60 | 0.09 | 21 | 2.9 | 0.26 | 62 | 58 | 56-B4
P4Q | 23.26 | 60.2 | 0.09 | 22 | 2.5 | 0.22 | 55 | 60 | 56-B4
Q45 | 30.43 | 46 | 0.12 | 22 | 1.8 | 0.22 | 41 | 59 | 63-A4
Q50 | 53.85 | 26 | 0.18 | 22 | 3 | 0.54 | 66 | 69 | 63-B4
Q45 | 50 | 28 | 0.18 | 22 | 1.8 | 0.33 | 41 | 65 | 63-B4
Q50 | 200 | 7 | 0.55 | 22 | 2.6 | 1.5 | 57 | 82 | 80-A4
Q63 | 200 | 7 | 0.55 | 22 | 5.7 | 3.2 | 125 | 83 | 80-A4
Q45 | 20 | 70 | 0.09 | 23 | 1.3 | 0.12 | 30 | 54 | 56-B4
Q50 | 32.56 | 43 | 0.12 | 23 | 2.9 | 0.35 | 68 | 66 | 63-A4
Q30 | 46.67 | 30 | 0.18 | 23 | 0.9 | 0.17 | 21 | 62 | 63-B4
Q50 | 77.78 | 18 | 0.25 | 23 | 2.7 | 0.67 | 62 | 75 | 71-A4
Q50 | 20.59 | 68 | 0.09 | 24 | 2.4 | 0.22 | 58 | 57 | 56-B4
Q63 | 31.11 | 45 | 0.12 | 24 | 5.6 | 0.67 | 135 | 66 | 63-A4
Q45 | 66.67 | 21 | 0.25 | 24 | 1.7 | 0.43 | 41 | 67 | 71-A4
P4Q | 32.56 | 43 | 0.12 | 25 | 2.2 | 0.26 | 55 | 72 | 63-A4
Q30 | 22.95 | 61 | 0.12 | 25 | 0.8 | 0.1 | 20 | 50 | 63-A4
Q63 | 73.68 | 19 | 0.25 | 25 | 5.4 | 1.4 | 138 | 78 | 71-A4
P4Q | 11.63 | 120.4 | 0.06 | 26 | 2.1 | 0.13 | 55 | 53 | 56-A4
P5Q | 23.26 | 60.2 | 0.09 | 26 | 3 | 0.27 | 77 | 69 | 56-B4
P5Q | 32.56 | 43 | 0.12 | 26 | 2.9 | 0.35 | 77 | 75 | 63-A4
Q50 | 46.67 | 30 | 0.18 | 26 | 2.8 | 0.5 | 72 | 70 | 63-B4
Q50 | 17.5 | 80 | 0.09 | 27 | 2.1 | 0.19 | 57 | 54 | 56-B4
P4Q | 46.51 | 30.1 | 0.18 | 27 | 2 | 0.36 | 55 | 74 | 63-B4
Q45 | 100 | 14 | 0.37 | 27 | 1.1 | 0.41 | 30 | 77 | 71-B4
P5Q | 12.52 | 111.8 | 0.06 | 28 | 3.2 | 0.19 | 88 | 61 | 56-A4
Q45 | 23.33 | 60 | 0.12 | 28 | 1.5 | 0.18 | 41 | 56 | 63-A4
Q50 | 23.33 | 60 | 0.12 | 28 | 2.2 | 0.26 | 62 | 58 | 63-A4
P5Q | 46.51 | 30.1 | 0.18 | 28 | 2.7 | 0.49 | 77 | 76 | 63-B4
Q50 | 100 | 14 | 0.37 | 28 | 2.4 | 0.9 | 68 | 79 | 71-B4
43Q | 10 | 140 | 0.06 | 29 | 2.4 | 0.14 | 69 | 50 | 56-A4
P5Q | 18.09 | 77.4 | 0.09 | 29 | 3 | 0.27 | 88 | 61 | 56-B4
Q45 | 37.84 | 37 | 0.18 | 29 | 1.4 | 0.26 | 41 | 63 | 63-B4
Q50 | 200 | 7 | 0.75 | 29 | 1.9 | 1.5 | 57 | 82 | 80-B4
Q63 | 23.33 | 60 | 0.12 | 30 | 4.3 | 0.51 | 130 | 62 | 63-A4
P4Q | 23.26 | 60.2 | 0.12 | 30 | 1.9 | 0.22 | 55 | 60 | 63-A4
Q50 | 38.89 | 36 | 0.18 | 30 | 2.4 | 0.43 | 72 | 69 | 63-B4
Q63 | 93.33 | 15 | 0.37 | 30 | 4.6 | 1.7 | 138 | 79 | 71-B4
Q50 | 140 | 10 | 0.55 | 30 | 2.1 | 1.1 | 62 | 80 | 80-A4
Q63 | 140 | 10 | 0.55 | 30 | 4.4 | 2.4 | 134 | 81 | 80-A4
Q63 | 200 | 7 | 0.75 | 30 | 4.2 | 3.2 | 125 | 83 | 80-B4
Q50 | 14 | 100 | 0.09 | 31 | 1.7 | 0.15 | 51 | 50 | 56-B4
Q45 | 13.73 | 102 | 0.09 | 31 | 1 | 0.09 | 29 | 49 | 56-B4
Q45 | 20 | 70 | 0.12 | 31 | 1 | 0.12 | 30 | 54 | 63-A4
Q63 | 58.33 | 24 | 0.25 | 31 | 4.6 | 1.2 | 142 | 75 | 71-A4
Q50 | 53.85 | 26 | 0.25 | 31 | 2.2 | 0.54 | 66 | 69 | 71-A4
Q45 | 50 | 28 | 0.25 | 31 | 1.3 | 0.33 | 41 | 65 | 71-A4
P4Q | 8.8 | 159.1 | 0.06 | 32 | 1.7 | 0.1 | 55 | 49 | 56-A4
P4Q | 15.5 | 90.3 | 0.09 | 32 | 1.7 | 0.16 | 55 | 57 | 56-B4
Q50 | 20.59 | 68 | 0.12 | 32 | 1.8 | 0.22 | 58 | 57 | 63-A4
Q75 | 200 | 7 | 0.75 | 32 | 5.9 | 4.4 | 190 | 90 | 80-B4
Q63 | 20.9 | 67 | 0.12 | 33 | 3.8 | 0.45 | 124 | 60 | 63-A4
Q45 | 30.43 | 46 | 0.18 | 33 | 1.2 | 0.22 | 41 | 59 | 63-B4
Q75 | 140 | 10 | 0.55 | 33 | 7 | 3.8 | 230 | 88 | 80-A4
P5Q | 23.26 | 60.2 | 0.12 | 34 | 2.3 | 0.27 | 77 | 69 | 63-A4
Q75 | 56 | 25 | 0.25 | 34 | 7.3 | 1.8 | 250 | 80 | 71-A4
Q50 | 77.78 | 18 | 0.37 | 34 | 1.8 | 0.67 | 62 | 75 | 71-B4
P5Q | 9.04 | 154.8 | 0.06 | 35 | 2.5 | 0.15 | 88 | 56 | 56-A4
Q50 | 17.5 | 80 | 0.12 | 35 | 1.6 | 0.19 | 57 | 54 | 63-A4
Q50 | 32.56 | 43 | 0.18 | 35 | 2 | 0.35 | 68 | 66 | 63-B4
Q63 | 31.11 | 45 | 0.18 | 36 | 3.7 | 0.67 | 135 | 66 | 63-B4
Q50 | 46.67 | 30 | 0.25 | 36 | 2 | 0.5 | 72 | 70 | 71-A4
Q45 | 66.67 | 21 | 0.37 | 36 | 1.2 | 0.43 | 41 | 67 | 71-B4
P5Q | 7.57 | 184.9 | 0.06 | 37 | 2.1 | 0.12 | 77 | 49 | 56-A4
Q63 | 17.5 | 80 | 0.12 | 37 | 3.2 | 0.38 | 119 | 57 | 63-A4
Q63 | 73.68 | 19 | 0.37 | 37 | 3.7 | 1.4 | 138 | 78 | 71-B4
P4Q | 32.56 | 43 | 0.18 | 38 | 1.4 | 0.26 | 55 | 72 | 63-B4
P6Q | 46.82 | 29.9 | 0.25 | 38 | 4.4 | 1.1 | 165 | 74 | 71-A4
Q63 | 46.67 | 30 | 0.25 | 38 | 3.9 | 0.96 | 146 | 74 | 71-A4
P4Q | 46.51 | 30.1 | 0.25 | 38 | 1.4 | 0.36 | 55 | 74 | 71-A4
43Q | 7 | 200 | 0.06 | 39 | 1.8 | 0.11 | 69 | 48 | 56-A4
P4Q | 11.63 | 120.4 | 0.09 | 39 | 1.4 | 0.13 | 55 | 53 | 56-B4
P5Q | 18.09 | 77.4 | 0.12 | 39 | 2.3 | 0.27 | 88 | 61 | 63-A4
P4Q | 4.65 | 301 | 0.12 | 39 | <0.8 | 0.05 | 39 | 40 | 63-A4
P4Q | 3.19 | 438.6 | 0.12 | 39 | <0.8 | 0.04 | 39 | 36 | 63-A4
P5Q | 46.51 | 30.1 | 0.25 | 39 | 2 | 0.49 | 77 | 76 | 71-A4
Q63 | 14.89 | 94 | 0.12 | 40 | 3 | 0.36 | 119 | 52 | 63-A4
P5Q | 32.56 | 43 | 0.18 | 40 | 1.9 | 0.35 | 77 | 75 | 63-B4
Q45 | 37.84 | 37 | 0.25 | 40 | 1 | 0.26 | 41 | 63 | 71-A4
Q50 | 14 | 100 | 0.12 | 41 | 1.3 | 0.15 | 51 | 50 | 63-A4
Q45 | 23.33 | 60 | 0.18 | 41 | 1 | 0.18 | 41 | 56 | 63-B4
Q75 | 45.16 | 31 | 0.25 | 41 | 6.6 | 1.7 | 270 | 77 | 71-A4
Q50 | 100 | 14 | 0.55 | 41 | 1.6 | 0.9 | 68 | 79 | 80-A4
Q85 | 100 | 14 | 0.55 | 41 | 7.4 | 4.1 | 305 | 78 | 80-A4
Q50 | 140 | 10 | 0.75 | 41 | 1.5 | 1.1 | 62 | 80 | 80-B4
Q63 | 140 | 10 | 0.75 | 41 | 3.2 | 2.4 | 134 | 81 | 80-B4
Q85 | 140 | 10 | 0.75 | 41 | 6.9 | 5.2 | 284 | 80 | 80-B4
P5Q | 12.52 | 111.8 | 0.09 | 42 | 2.1 | 0.19 | 88 | 61 | 56-B4
P4Q | 15.5 | 90.3 | 0.12 | 42 | 1.3 | 0.16 | 55 | 57 | 63-A4
Q50 | 38.89 | 36 | 0.25 | 42 | 1.7 | 0.43 | 72 | 69 | 71-A4
Q63 | 38.89 | 36 | 0.25 | 42 | 3.5 | 0.88 | 147 | 68 | 71-A4
43Q | 10 | 140 | 0.09 | 43 | 1.6 | 0.14 | 69 | 50 | 56-B4
Q50 | 23.33 | 60 | 0.18 | 43 | 1.4 | 0.26 | 62 | 58 | 63-B4
P5Q | 4.07 | 344 | 0.12 | 44 | <.0.8 | 0.05 | 44 | 40 | 63-A4
P5Q | 3.26 | 430 | 0.12 | 44 | <.0.8 | 0.04 | 44 | 36 | 63-A4
P4Q | 23.26 | 60.2 | 0.18 | 44 | 1.2 | 0.22 | 55 | 60 | 63-B4
Q63 | 93.33 | 15 | 0.55 | 44 | 3.1 | 1.7 | 138 | 79 | 80-A4
Q63 | 200 | 7 | 1.1 | 44 | 2.9 | 3.2 | 125 | 83 | 90-S4
Q63 | 35 | 40 | 0.25 | 45 | 3.1 | 0.78 | 140 | 66 | 71-A4
Q63 | 58.33 | 24 | 0.37 | 45 | 3.1 | 1.2 | 142 | 75 | 71-B4
Q50 | 53.85 | 26 | 0.37 | 45 | 1.5 | 0.54 | 66 | 69 | 71-B4
Q75 | 140 | 10 | 0.75 | 45 | 5.1 | 3.8 | 230 | 88 | 80-B4
Q63 | 23.33 | 60 | 0.18 | 46 | 2.9 | 0.51 | 130 | 62 | 63-B4
Q85 | 36.84 | 38 | 0.25 | 46 | 7.3 | 1.8 | 336 | 71 | 71-A4
Q45 | 30.43 | 46 | 0.25 | 46 | 0.9 | 0.22 | 41 | 59 | 71-A4
Q45 | 50 | 28 | 0.37 | 46 | 0.9 | 0.33 | 41 | 65 | 71-B4
Q85 | 200 | 7 | 1.1 | 46 | 5.6 | 6.1 | 257 | 88 | 90-S4
63Q | 5.56 | 252 | 0.06 | 47 | 4.8 | 0.29 | 230 | 46 | 56-A4
64Q | 5.56 | 252 | 0.06 | 47 | 5.6 | 0.33 | 265 | 46 | 56-A4
P6Q | 37.14 | 37.7 | 0.25 | 47 | 3.5 | 0.88 | 165 | 73 | 71-A4
Q75 | 200 | 7 | 1.1 | 47 | 4 | 4.4 | 190 | 90 | 90-S4
53Q | 5.56 | 252 | 0.06 | 48 | 2.3 | 0.14 | 109 | 47 | 56-A4
P4Q | 8.8 | 159.1 | 0.09 | 48 | 1.1 | 0.1 | 55 | 49 | 56-B4
Q50 | 20.59 | 68 | 0.18 | 48 | 1.2 | 0.22 | 58 | 57 | 63-B4
Q50 | 32.56 | 43 | 0.25 | 48 | 1.4 | 0.35 | 68 | 66 | 71-A4
Q75 | 93.33 | 15 | 0.55 | 48 | 5.2 | 2.9 | 250 | 85 | 80-A4
Q63 | 20.9 | 67 | 0.18 | 49 | 2.5 | 0.45 | 124 | 60 | 63-B4
Q75 | 35 | 40 | 0.25 | 49 | 5.2 | 1.3 | 255 | 72 | 71-A4
84Q | 10 | 140 | 0.09 | 50 | 7.4 | 0.66 | 368 | 58 | 56-B4
Q75 | 56 | 25 | 0.37 | 50 | 5 | 1.8 | 250 | 80 | 71-B4
P5Q | 23.26 | 60.2 | 0.18 | 51 | 1.5 | 0.27 | 77 | 69 | 63-B4
Q63 | 31.11 | 45 | 0.25 | 51 | 2.7 | 0.67 | 135 | 66 | 71-A4
Q50 | 77.78 | 18 | 0.55 | 51 | 1.2 | 0.67 | 62 | 75 | 80-A4
P4Q | 11.63 | 120.4 | 0.12 | 52 | 1.1 | 0.13 | 55 | 53 | 63-A4
P5Q | 9.04 | 154.8 | 0.09 | 53 | 1.7 | 0.15 | 88 | 56 | 56-B4
Q50 | 17.5 | 80 | 0.18 | 53 | 1.1 | 0.19 | 57 | 54 | 63-B4
P4Q | 32.56 | 43 | 0.25 | 53 | 1 | 0.26 | 55 | 72 | 71-A4
Q85 | 30.43 | 46 | 0.25 | 53 | 6.1 | 1.5 | 326 | 68 | 71-A4
Q50 | 46.67 | 30 | 0.37 | 53 | 1.4 | 0.5 | 72 | 70 | 71-B4
P4Q | 7.08 | 197.8 | 0.12 | 55 | <0.8 | 0.09 | 55 | 47 | 63-A4
P4Q | 5.43 | 258 | 0.12 | 55 | <0.8 | 0.07 | 55 | 45 | 63-A4
P5Q | 32.56 | 43 | 0.25 | 55 | 1.4 | 0.35 | 77 | 75 | 71-A4
P5Q | 7.57 | 184.9 | 0.09 | 56 | 1.4 | 0.12 | 77 | 49 | 56-B4
P5Q | 12.52 | 111.8 | 0.12 | 56 | 1.6 | 0.19 | 88 | 61 | 63-A4
Q63 | 17.5 | 80 | 0.18 | 56 | 2.1 | 0.38 | 119 | 57 | 63-B4
P6Q | 29.72 | 47.1 | 0.25 | 56 | 3.3 | 0.83 | 187 | 70 | 71-A4
P6Q | 46.82 | 29.9 | 0.37 | 56 | 3 | 1.1 | 165 | 74 | 71-B4
Q63 | 46.67 | 30 | 0.37 | 56 | 2.6 | 0.96 | 146 | 74 | 71-B4
P4Q | 46.51 | 30.1 | 0.37 | 56 | 1 | 0.36 | 55 | 74 | 71-B4
Q63 | 73.68 | 19 | 0.55 | 56 | 2.5 | 1.4 | 138 | 78 | 80-A4
Q85 | 100 | 14 | 0.75 | 56 | 5.5 | 4.1 | 305 | 78 | 80-B4
43Q | 10 | 140 | 0.12 | 57 | 1.2 | 0.14 | 69 | 50 | 63-A4
Q50 | 100 | 14 | 0.75 | 57 | 1.2 | 0.9 | 68 | 79 | 80-B4
P5Q | 18.09 | 77.4 | 0.18 | 58 | 1.5 | 0.27 | 88 | 61 | 63-B4
Q75 | 28 | 50 | 0.25 | 58 | 3.8 | 0.95 | 220 | 68 | 71-A4
P5Q | 46.51 | 30.1 | 0.37 | 58 | 1.3 | 0.49 | 77 | 76 | 71-B4
43Q | 7 | 200 | 0.09 | 59 | 1.2 | 0.11 | 69 | 48 | 56-B4
Q85 | 26.92 | 52 | 0.25 | 59 | 4.9 | 1.2 | 289 | 66 | 71-A4
Q50 | 23.33 | 60 | 0.25 | 59 | 1 | 0.26 | 62 | 58 | 71-A4
Q85 | 70 | 20 | 0.55 | 59 | 5 | 2.7 | 294 | 79 | 80-A4
Q63 | 200 | 7 | 1.5 | 59 | 2.1 | 3.2 | 125 | 83 | 90-LA4
63Q | 3.89 | 360 | 0.06 | 60 | 3.8 | 0.23 | 230 | 41 | 56-A4
Q63 | 14.89 | 94 | 0.18 | 60 | 2 | 0.36 | 119 | 52 | 63-B4
Q75 | 45.16 | 31 | 0.37 | 60 | 4.5 | 1.7 | 270 | 77 | 71-B4
Q85 | 140 | 10 | 1.1 | 60 | 4.7 | 5.2 | 284 | 80 | 90-S4
Q50 | 14 | 100 | 0.18 | 61 | 0.8 | 0.15 | 51 | 50 | 63-B4
Q63 | 93.33 | 15 | 0.75 | 61 | 2.3 | 1.7 | 138 | 79 | 80-B4
Q63 | 140 | 10 | 1.1 | 61 | 2.2 | 2.4 | 134 | 81 | 90-S4
53Q | 3.89 | 360 | 0.06 | 62 | 1.8 | 0.11 | 109 | 42 | 56-A4
64Q | 3.89 | 360 | 0.06 | 62 | 4.3 | 0.26 | 265 | 42 | 56-A4
P6Q | 24.73 | 56.6 | 0.25 | 62 | 3 | 0.76 | 187 | 64 | 71-A4
P4Q | 23.26 | 60.2 | 0.25 | 62 | 0.9 | 0.22 | 55 | 60 | 71-A4
Q63 | 38.89 | 36 | 0.37 | 62 | 2.4 | 0.88 | 147 | 68 | 71-B4
Q75 | 70 | 20 | 0.55 | 62 | 4 | 2.2 | 250 | 83 | 80-A4
84Q | 7.14 | 196 | 0.09 | 63 | 5.9 | 0.53 | 368 | 52 | 56-B4
P4Q | 15.5 | 90.3 | 0.18 | 63 | 0.9 | 0.16 | 55 | 57 | 63-B4
Q63 | 23.33 | 60 | 0.25 | 63 | 2.1 | 0.51 | 130 | 62 | 71-A4
Q50 | 38.89 | 36 | 0.37 | 63 | 1.2 | 0.43 | 72 | 69 | 71-B4
Q85 | 200 | 7 | 1.5 | 63 | 4.1 | 6.1 | 257 | 88 | 90-LA4
Q11 | 200 | 7 | 1.5 | 63 | 7.7 | 11.5 | 483 | 88 | 90-LA4
P4Q | 8.8 | 159.1 | 0.12 | 64 | 0.9 | 0.1 | 55 | 49 | 63-A4
Q85 | 63.64 | 22 | 0.55 | 64 | 4.6 | 2.5 | 294 | 78 | 80-A4
Q75 | 200 | 7 | 1.5 | 64 | 2.9 | 4.4 | 190 | 90 | 90-LA4
74Q | 5 | 280 | 0.06 | 65 | 5.5 | 0.33 | 359 | 57 | 56-A4
Q75 | 93.33 | 15 | 0.75 | 65 | 3.8 | 2.9 | 250 | 85 | 80-B4
84Q | 10 | 140 | 0.12 | 66 | 5.5 | 0.66 | 368 | 58 | 63-A4
P5Q | 4.79 | 292.4 | 0.12 | 66 | <.0.8 | 0.08 | 66 | 44 | 63-A4
Q50 | 20.59 | 68 | 0.25 | 66 | 0.9 | 0.22 | 58 | 57 | 71-A4
Q75 | 140 | 10 | 1.1 | 66 | 3.5 | 3.8 | 230 | 88 | 90-S4
Q75 | 23.33 | 60 | 0.25 | 67 | 3 | 0.75 | 200 | 65 | 71-A4
Q63 | 35 | 40 | 0.37 | 67 | 2.1 | 0.78 | 140 | 66 | 71-B4
Q50 | 53.85 | 26 | 0.55 | 67 | 1 | 0.54 | 66 | 69 | 80-A4
Q11 | 87.5 | 16 | 0.75 | 67 | 8 | 6 | 536 | 82 | 80-B4
P8Q | 23.45 | 59.7 | 0.25 | 68 | 6.1 | 1.5 | 418 | 67 | 71-A4
Q85 | 36.84 | 38 | 0.37 | 68 | 4.9 | 1.8 | 336 | 71 | 71-B4
Q63 | 58.33 | 24 | 0.55 | 68 | 2.1 | 1.2 | 142 | 75 | 80-A4
43Q | 5 | 280 | 0.12 | 69 | <0.8 | 0.08 | 69 | 45 | 63-A4
43Q | 3.33 | 420 | 0.12 | 69 | <0.8 | 0.07 | 69 | 36 | 63-A4
43Q | 2.5 | 560 | 0.12 | 69 | <0.8 | 0.05 | 69 | 33 | 63-A4
43Q | 1.89 | 740 | 0.12 | 69 | <0.8 | 0.05 | 69 | 30 | 63-A4
43Q | 1.52 | 920 | 0.12 | 69 | <0.8 | 0.04 | 69 | 27 | 63-A4
43Q | 1.25 | 1120 | 0.12 | 69 | <0.8 | 0.03 | 69 | 26 | 63-A4
43Q | 0.95 | 1480 | 0.12 | 69 | <0.8 | 0.03 | 69 | 24 | 63-A4
43Q | 0.76 | 1840 | 0.12 | 69 | <0.8 | 0.02 | 69 | 22 | 63-A4
43Q | 0.58 | 2400 | 0.12 | 69 | <0.8 | 0.02 | 69 | 21 | 63-A4
43Q | 0.58 | 2400 | 0.12 | 69 | <0.8 | 0.02 | 69 | 21 | 63-B4
Q63 | 20.9 | 67 | 0.25 | 69 | 1.8 | 0.45 | 124 | 60 | 71-A4
P6Q | 37.14 | 37.7 | 0.37 | 69 | 2.4 | 0.88 | 165 | 73 | 71-B4
Q11 | 60.87 | 23 | 0.55 | 69 | 7.5 | 4.1 | 515 | 80 | 80-A4
Q50 | 77.78 | 18 | 0.75 | 69 | 0.9 | 0.67 | 62 | 75 | 80-B4
84Q | 3.57 | 392 | 0.06 | 71 | 7.3 | 0.44 | 518 | 44 | 56-A4
63Q | 5.56 | 252 | 0.09 | 71 | 3.2 | 0.29 | 230 | 46 | 56-B4
64Q | 5.56 | 252 | 0.09 | 71 | 3.7 | 0.33 | 265 | 46 | 56-B4
P5Q | 9.04 | 154.8 | 0.12 | 71 | 1.2 | 0.15 | 88 | 56 | 63-A4
P5Q | 23.26 | 60.2 | 0.25 | 71 | 1.1 | 0.27 | 77 | 69 | 71-A4
Q50 | 32.56 | 43 | 0.37 | 72 | 1 | 0.35 | 68 | 66 | 71-B4
53Q | 5.56 | 252 | 0.09 | 73 | 1.5 | 0.14 | 109 | 47 | 56-B4
Q85 | 18.92 | 74 | 0.25 | 73 | 3.7 | 0.91 | 268 | 58 | 71-A4
Q75 | 35 | 40 | 0.37 | 73 | 3.5 | 1.3 | 255 | 72 | 71-B4
Q63 | 200 | 7 | 1.85 | 73 | 1.7 | 3.2 | 125 | 83 | 90-LB4
P5Q | 7.57 | 184.9 | 0.12 | 74 | 1 | 0.12 | 77 | 49 | 63-A4
Q85 | 20.9 | 67 | 0.25 | 74 | 3.9 | 0.97 | 289 | 65 | 71-A4
Q50 | 17.5 | 80 | 0.25 | 74 | 0.8 | 0.19 | 57 | 54 | 71-A4
74Q | 3.5 | 400 | 0.06 | 75 | 4.8 | 0.29 | 359 | 46 | 56-A4
P7Q | 8.92 | 157 | 0.12 | 75 | 3.4 | 0.41 | 252 | 58 | 63-A4
Q11 | 21.88 | 64 | 0.25 | 75 | 7.1 | 1.8 | 536 | 69 | 71-A4
P6Q | 19.8 | 70.7 | 0.25 | 75 | 2.5 | 0.63 | 187 | 62 | 71-A4
Q63 | 31.11 | 45 | 0.37 | 75 | 1.8 | 0.67 | 135 | 66 | 71-B4
Q75 | 56 | 25 | 0.55 | 75 | 3.3 | 1.8 | 250 | 80 | 80-A4
P6Q | 10.1 | 138.6 | 0.12 | 76 | 2.5 | 0.3 | 187 | 67 | 63-A4
Q63 | 73.68 | 19 | 0.75 | 76 | 1.8 | 1.4 | 138 | 78 | 80-B4
P5Q | 5.43 | 258 | 0.12 | 77 | <.0.8 | 0.09 | 77 | 47 | 63-A4
Q63 | 17.5 | 80 | 0.25 | 78 | 1.5 | 0.38 | 119 | 57 | 71-A4
Q85 | 200 | 7 | 1.85 | 78 | 3.3 | 6.1 | 257 | 88 | 90-LB4
Q11 | 200 | 7 | 1.85 | 78 | 6.2 | 11.5 | 483 | 88 | 90-LB4
43Q | 7 | 200 | 0.12 | 79 | 0.9 | 0.11 | 69 | 48 | 63-A4
P8Q | 19.36 | 72.3 | 0.25 | 79 | 5.2 | 1.3 | 407 | 64 | 71-A4
Q85 | 30.43 | 46 | 0.37 | 79 | 4.1 | 1.5 | 326 | 68 | 71-B4
Q85 | 50 | 28 | 0.55 | 79 | 4.4 | 2.4 | 347 | 75 | 80-A4
Q50 | 46.67 | 30 | 0.55 | 79 | 0.9 | 0.5 | 72 | 70 | 80-A4
64Q | 2.78 | 504 | 0.06 | 80 | 3.3 | 0.2 | 265 | 39 | 56-A4
Q75 | 17.5 | 80 | 0.25 | 80 | 2.2 | 0.56 | 180 | 59 | 71-A4
Q75 | 200 | 7 | 1.85 | 80 | 2.4 | 4.4 | 190 | 90 | 90-LB4
84Q | 5 | 280 | 0.09 | 81 | 6.4 | 0.58 | 518 | 47 | 56-B4
P5Q | 18.09 | 77.4 | 0.25 | 81 | 1.1 | 0.27 | 88 | 61 | 71-A4
P5Q | 32.56 | 43 | 0.37 | 81 | 0.9 | 0.35 | 77 | 75 | 71-B4
Q85 | 70 | 20 | 0.75 | 81 | 3.6 | 2.7 | 294 | 79 | 80-B4
63Q | 2.59 | 540 | 0.06 | 82 | 2.8 | 0.17 | 230 | 37 | 56-A4
Q85 | 100 | 14 | 1.1 | 82 | 3.7 | 4.1 | 305 | 78 | 90-S4
Q85 | 140 | 10 | 1.5 | 82 | 3.5 | 5.2 | 284 | 80 | 90-LA4
P6Q | 8.42 | 166.3 | 0.12 | 83 | 2.3 | 0.27 | 187 | 61 | 63-A4
P7Q | 7.58 | 184.8 | 0.12 | 83 | 3.6 | 0.43 | 296 | 55 | 63-A4
84Q | 7.14 | 196 | 0.12 | 83 | 4.4 | 0.53 | 368 | 52 | 63-A4
P7Q | 22.26 | 62.9 | 0.25 | 83 | 3.5 | 0.87 | 286 | 77 | 71-A4
Q63 | 14.89 | 94 | 0.25 | 83 | 1.4 | 0.36 | 119 | 52 | 71-A4
P6Q | 29.72 | 47.1 | 0.37 | 83 | 2.2 | 0.83 | 187 | 70 | 71-B4
P6Q | 46.82 | 29.9 | 0.55 | 83 | 2 | 1.1 | 165 | 74 | 80-A4
Q63 | 46.67 | 30 | 0.55 | 83 | 1.8 | 0.96 | 146 | 74 | 80-A4
Q63 | 140 | 10 | 1.5 | 83 | 1.6 | 2.4 | 134 | 81 | 90-LA4
P5Q | 12.52 | 111.8 | 0.18 | 84 | 1.1 | 0.19 | 88 | 61 | 63-B4
Q11 | 70 | 20 | 0.75 | 84 | 6.5 | 4.9 | 546 | 82 | 80-B4
P8Q | 17.14 | 81.7 | 0.25 | 85 | 4.9 | 1.2 | 418 | 61 | 71-A4
Q75 | 70 | 20 | 0.75 | 85 | 2.9 | 2.2 | 250 | 83 | 80-B4
43Q | 10 | 140 | 0.18 | 86 | 0.8 | 0.14 | 69 | 50 | 63-B4
Q75 | 28 | 50 | 0.37 | 86 | 2.6 | 0.95 | 220 | 68 | 71-B4
Q11 | 46.67 | 30 | 0.55 | 86 | 7.6 | 4.2 | 651 | 76 | 80-A4
Q85 | 14.58 | 96 | 0.25 | 87 | 2.8 | 0.7 | 242 | 53 | 71-A4
Q85 | 26.92 | 52 | 0.37 | 87 | 3.3 | 1.2 | 289 | 66 | 71-B4
Q85 | 63.64 | 22 | 0.75 | 88 | 3.3 | 2.5 | 294 | 78 | 80-B4
Q11 | 140 | 10 | 1.5 | 88 | 6 | 9 | 525 | 86 | 90-LA4
84Q | 2.38 | 588 | 0.06 | 89 | 5.8 | 0.35 | 518 | 37 | 56-A4
Q63 | 93.33 | 15 | 1.1 | 89 | 1.5 | 1.7 | 138 | 79 | 90-S4
Q75 | 45.16 | 31 | 0.55 | 90 | 3 | 1.7 | 270 | 77 | 80-A4
Q75 | 140 | 10 | 1.5 | 90 | 2.6 | 3.8 | 230 | 88 | 90-LA4
63Q | 3.89 | 360 | 0.09 | 91 | 2.5 | 0.23 | 230 | 41 | 56-B4
P8Q | 7.98 | 175.5 | 0.12 | 91 | 4.9 | 0.58 | 440 | 63 | 63-A4
P6Q | 24.73 | 56.6 | 0.37 | 91 | 2 | 0.76 | 187 | 64 | 71-B4
Q63 | 38.89 | 36 | 0.55 | 92 | 1.6 | 0.88 | 147 | 68 | 80-A4
Q63 | 58.33 | 24 | 0.75 | 92 | 1.5 | 1.2 | 142 | 75 | 80-B4
Q85 | 200 | 7 | 2.2 | 92 | 2.8 | 6.1 | 257 | 88 | 100-LA4
Q11 | 200 | 7 | 2.2 | 92 | 5.2 | 11.5 | 483 | 88 | 100-LA4
53Q | 3.89 | 360 | 0.09 | 93 | 1.2 | 0.11 | 109 | 42 | 56-B4
64Q | 3.89 | 360 | 0.09 | 93 | 2.8 | 0.26 | 265 | 42 | 56-B4
P7Q | 6.06 | 231 | 0.12 | 93 | 3.2 | 0.38 | 296 | 49 | 63-A4
Q11 | 16.67 | 84 | 0.25 | 93 | 5.3 | 1.3 | 494 | 65 | 71-A4
Q75 | 14 | 100 | 0.25 | 94 | 1.6 | 0.4 | 150 | 55 | 71-A4
Q63 | 23.33 | 60 | 0.37 | 94 | 1.4 | 0.51 | 130 | 62 | 71-B4
Q11 | 60.87 | 23 | 0.75 | 94 | 5.5 | 4.1 | 515 | 80 | 80-B4
63Q | 5.56 | 252 | 0.12 | 95 | 2.4 | 0.29 | 230 | 46 | 63-A4
64Q | 5.56 | 252 | 0.12 | 95 | 2.8 | 0.33 | 265 | 46 | 63-A4
Q75 | 200 | 7 | 2.2 | 95 | 2 | 4.4 | 190 | 90 | 100-LA4
Q75 | 93.33 | 15 | 1.1 | 96 | 2.6 | 2.9 | 250 | 85 | 90-S4
53Q | 5.56 | 252 | 0.12 | 97 | 1.1 | 0.14 | 109 | 47 | 63-A4
74Q | 5 | 280 | 0.09 | 98 | 3.7 | 0.33 | 359 | 57 | 56-B4
P7Q | 17.83 | 78.5 | 0.25 | 98 | 2.9 | 0.73 | 286 | 73 | 71-A4
P1Q | 16.83 | 83.2 | 0.25 | 98 | 6.7 | 1.7 | 660 | 69 | 71-A4
Q75 | 23.33 | 60 | 0.37 | 98 | 2 | 0.75 | 200 | 65 | 71-B4
Q11 | 87.5 | 16 | 1.1 | 98 | 5.4 | 6 | 536 | 82 | 90-S4
Q63 | 35 | 40 | 0.55 | 99 | 1.4 | 0.78 | 140 | 66 | 80-A4
63Q | 1.94 | 720 | 0.06 | 100 | 2.3 | 0.14 | 230 | 34 | 56-A4
P6Q | 6.73 | 207.9 | 0.12 | 100 | 1.6 | 0.2 | 165 | 59 | 63-A4
84Q | 10 | 140 | 0.18 | 100 | 3.7 | 0.66 | 368 | 58 | 63-B4
74Q | 2.5 | 560 | 0.06 | 101 | 3.6 | 0.21 | 359 | 44 | 56-A4
Q11 | 14.14 | 99 | 0.25 | 101 | 4.8 | 1.2 | 483 | 60 | 71-A4
P8Q | 23.45 | 59.7 | 0.37 | 101 | 4.1 | 1.5 | 418 | 67 | 71-B4
Q63 | 20.9 | 67 | 0.37 | 101 | 1.2 | 0.45 | 124 | 60 | 71-B4
Q85 | 36.84 | 38 | 0.55 | 101 | 3.3 | 1.8 | 336 | 71 | 80-A4
Q85 | 140 | 10 | 1.85 | 101 | 2.8 | 5.2 | 284 | 80 | 90-LB4
Q13 | 186.67 | 7.5 | 2.2 | 101 | 7.3 | 16.1 | 741 | 90 | 100-LA4
64Q | 1.85 | 756 | 0.06 | 102 | 2.6 | 0.16 | 265 | 33 | 56-A4
Q75 | 56 | 25 | 0.75 | 102 | 2.4 | 1.8 | 250 | 80 | 80-B4
Q63 | 140 | 10 | 1.85 | 102 | 1.3 | 2.4 | 134 | 81 | 90-LB4
P6Q | 37.14 | 37.7 | 0.55 | 103 | 1.6 | 0.88 | 165 | 73 | 80-A4
P8Q | 6.59 | 212.5 | 0.12 | 104 | 3.9 | 0.47 | 407 | 60 | 63-A4
P8Q | 5.83 | 240.2 | 0.12 | 104 | 4 | 0.48 | 418 | 53 | 63-A4
53Q | 0.58 | 2400 | 0.12 | 104 | <0.8 | 0.03 | 104 | 21 | 63-A4
84Q | 3.57 | 392 | 0.09 | 106 | 4.9 | 0.44 | 518 | 44 | 56-B4
P5Q | 9.04 | 154.8 | 0.18 | 106 | 0.8 | 0.15 | 88 | 56 | 63-B4
P1Q | 7.95 | 176 | 0.12 | 107 | 7.5 | 0.9 | 803 | 74 | 63-A4
P7Q | 5.05 | 277.2 | 0.12 | 107 | 2.8 | 0.33 | 296 | 47 | 63-A4
Q11 | 36.84 | 38 | 0.55 | 107 | 6 | 3.3 | 641 | 75 | 80-A4
Q85 | 50 | 28 | 0.75 | 107 | 3.2 | 2.4 | 347 | 75 | 80-B4
84Q | 5 | 280 | 0.12 | 108 | 4.8 | 0.58 | 518 | 47 | 63-A4
P8Q | 13.3 | 105.3 | 0.25 | 108 | 3.6 | 0.89 | 385 | 60 | 71-A4
Q85 | 18.92 | 74 | 0.37 | 108 | 2.5 | 0.91 | 268 | 58 | 71-B4
Q75 | 35 | 40 | 0.55 | 108 | 2.4 | 1.3 | 255 | 72 | 80-A4
84Q | 1.79 | 784 | 0.06 | 109 | 4.7 | 0.28 | 518 | 34 | 56-A4
53Q | 2.59 | 540 | 0.12 | 109 | <0.8 | 0.08 | 109 | 39 | 63-A4
53Q | 1.94 | 720 | 0.12 | 109 | <0.8 | 0.06 | 109 | 36 | 63-A4
53Q | 1.63 | 860 | 0.12 | 109 | <0.8 | 0.06 | 109 | 32 | 63-A4
53Q | 1.17 | 1200 | 0.12 | 109 | <0.8 | 0.05 | 109 | 27 | 63-A4
53Q | 0.97 | 1440 | 0.12 | 109 | <0.8 | 0.04 | 109 | 26 | 63-A4
53Q | 0.81 | 1720 | 0.12 | 109 | <0.8 | 0.04 | 109 | 25 | 63-A4
P6Q | 15.95 | 87.8 | 0.25 | 109 | 1.7 | 0.43 | 187 | 73 | 71-A4
Q11 | 140 | 10 | 1.85 | 109 | 4.8 | 9 | 525 | 86 | 90-LB4
Q85 | 20.9 | 67 | 0.37 | 110 | 2.6 | 0.97 | 289 | 65 | 71-B4
P7Q | 14.86 | 94.2 | 0.25 | 111 | 2.8 | 0.7 | 310 | 69 | 71-A4
Q11 | 21.88 | 64 | 0.37 | 111 | 4.8 | 1.8 | 536 | 69 | 71-B4
P6Q | 19.8 | 70.7 | 0.37 | 111 | 1.7 | 0.63 | 187 | 62 | 71-B4
Q63 | 31.11 | 45 | 0.55 | 111 | 1.2 | 0.67 | 135 | 66 | 80-A4
Q63 | 73.68 | 19 | 1.1 | 111 | 1.2 | 1.4 | 138 | 78 | 90-S4
Q75 | 140 | 10 | 1.85 | 111 | 2.1 | 3.8 | 230 | 88 | 90-LB4
P7Q | 8.92 | 157 | 0.18 | 112 | 2.3 | 0.41 | 252 | 58 | 63-B4
Q85 | 100 | 14 | 1.5 | 112 | 2.7 | 4.1 | 305 | 78 | 90-LA4
74Q | 3.5 | 400 | 0.09 | 113 | 3.2 | 0.29 | 359 | 46 | 56-B4
P6Q | 46.82 | 29.9 | 0.75 | 113 | 1.5 | 1.1 | 165 | 74 | 80-B4
P6Q | 10.1 | 138.6 | 0.18 | 114 | 1.6 | 0.3 | 187 | 67 | 63-B4
Q63 | 46.67 | 30 | 0.75 | 114 | 1.3 | 0.96 | 146 | 74 | 80-B4
Q63 | 17.5 | 80 | 0.37 | 115 | 1 | 0.38 | 119 | 57 | 71-B4
P5Q | 12.52 | 111.8 | 0.25 | 116 | 0.8 | 0.19 | 88 | 61 | 71-A4
P1Q | 13.93 | 100.5 | 0.25 | 117 | 5.1 | 1.3 | 594 | 68 | 71-A4
P8Q | 19.36 | 72.3 | 0.37 | 117 | 3.5 | 1.3 | 407 | 64 | 71-B4
Q85 | 30.43 | 46 | 0.55 | 117 | 2.8 | 1.5 | 326 | 68 | 80-A4
Q11 | 46.67 | 30 | 0.75 | 117 | 5.6 | 4.2 | 651 | 76 | 80-B4
Q75 | 17.5 | 80 | 0.37 | 119 | 1.5 | 0.56 | 180 | 59 | 71-B4
Q85 | 70 | 20 | 1.1 | 119 | 2.5 | 2.7 | 294 | 79 | 90-S4
Q85 | 140 | 10 | 2.2 | 120 | 2.4 | 5.2 | 284 | 80 | 100-LA4
64Q | 2.78 | 504 | 0.09 | 121 | 2.2 | 0.2 | 265 | 39 | 56-B4
63Q | 3.89 | 360 | 0.12 | 121 | 1.9 | 0.23 | 230 | 41 | 63-A4
Q63 | 93.33 | 15 | 1.5 | 121 | 1.1 | 1.7 | 138 | 79 | 90-LA4
P7Q | 22.26 | 62.9 | 0.37 | 122 | 2.3 | 0.87 | 286 | 77 | 71-B4
Q75 | 45.16 | 31 | 0.75 | 122 | 2.2 | 1.7 | 270 | 77 | 80-B4
63Q | 2.59 | 540 | 0.09 | 123 | 1.9 | 0.17 | 230 | 37 | 56-B4
P1Q | 6.73 | 208 | 0.12 | 123 | 5.4 | 0.65 | 660 | 72 | 63-A4
Q63 | 14.89 | 94 | 0.37 | 123 | 1 | 0.36 | 119 | 52 | 71-B4
Q11 | 31.11 | 45 | 0.55 | 123 | 4.9 | 2.7 | 599 | 73 | 80-A4
Q11 | 70 | 20 | 1.1 | 123 | 4.4 | 4.9 | 546 | 82 | 90-S4
53Q | 3.89 | 360 | 0.12 | 124 | 0.9 | 0.11 | 109 | 42 | 63-A4
64Q | 3.89 | 360 | 0.12 | 124 | 2.1 | 0.26 | 265 | 42 | 63-A4
P6Q | 29.72 | 47.1 | 0.55 | 124 | 1.5 | 0.83 | 187 | 70 | 80-A4
P6Q | 8.42 | 166.3 | 0.18 | 125 | 1.5 | 0.27 | 187 | 61 | 63-B4
P7Q | 7.58 | 184.8 | 0.18 | 125 | 2.4 | 0.43 | 296 | 55 | 63-B4
84Q | 7.14 | 196 | 0.18 | 125 | 2.9 | 0.53 | 368 | 52 | 63-B4
Q63 | 38.89 | 36 | 0.75 | 125 | 1.2 | 0.88 | 147 | 68 | 80-B4
Q75 | 70 | 20 | 1.1 | 125 | 2 | 2.2 | 250 | 83 | 90-S4
P8Q | 17.14 | 81.7 | 0.37 | 126 | 3.3 | 1.2 | 418 | 61 | 71-B4
Q85 | 200 | 7 | 3 | 126 | 2 | 6.1 | 257 | 88 | 100-LB4
Q11 | 200 | 7 | 3 | 126 | 3.8 | 11.5 | 483 | 88 | 100-LB4
64Q | 1.39 | 1008 | 0.06 | 128 | 2.1 | 0.12 | 265 | 31 | 56-A4
Q85 | 14.58 | 96 | 0.37 | 128 | 1.9 | 0.7 | 242 | 53 | 71-B4
Q75 | 28 | 50 | 0.55 | 128 | 1.7 | 0.95 | 220 | 68 | 80-A4
P6Q | 4.52 | 309.5 | 0.12 | 129 | 1.3 | 0.15 | 165 | 51 | 63-A4
Q85 | 26.92 | 52 | 0.55 | 129 | 2.2 | 1.2 | 289 | 66 | 80-A4
Q85 | 63.64 | 22 | 1.1 | 129 | 2.3 | 2.5 | 294 | 78 | 90-S4
Q11 | 140 | 10 | 2.2 | 129 | 4.1 | 9 | 525 | 86 | 100-LA4
Q75 | 200 | 7 | 3 | 129 | 1.5 | 4.4 | 190 | 90 | 100-LB4
Q75 | 93.33 | 15 | 1.5 | 130 | 1.9 | 2.9 | 250 | 85 | 90-LA4
74Q | 5 | 280 | 0.12 | 131 | 2.7 | 0.33 | 359 | 57 | 63-A4
Q75 | 140 | 10 | 2.2 | 132 | 1.7 | 3.8 | 230 | 88 | 100-LA4
63Q | 1.3 | 1080 | 0.06 | 133 | 1.7 | 0.1 | 230 | 30 | 56-A4
P7Q | 3.7 | 378 | 0.12 | 133 | 2.2 | 0.27 | 296 | 43 | 63-A4
84Q | 2.38 | 588 | 0.09 | 134 | 3.9 | 0.35 | 518 | 37 | 56-B4
P6Q | 12.52 | 110.8 | 0.25 | 134 | 1.4 | 0.35 | 187 | 71 | 71-A4
Q11 | 87.5 | 16 | 1.5 | 134 | 4 | 6 | 536 | 82 | 90-LA4
Q13 | 140 | 10 | 2.2 | 134 | 6.1 | 13.5 | 820 | 89 | 100-LA4
P7Q | 11.15 | 125.6 | 0.25 | 135 | 2.2 | 0.55 | 296 | 63 | 71-A4
Q63 | 35 | 40 | 0.75 | 135 | 1 | 0.78 | 140 | 66 | 80-B4
Q63 | 58.33 | 24 | 1.1 | 135 | 1 | 1.2 | 142 | 75 | 90-S4
P8Q | 7.98 | 175.5 | 0.18 | 136 | 3.2 | 0.58 | 440 | 63 | 63-B4
P6Q | 24.73 | 56.6 | 0.55 | 136 | 1.4 | 0.76 | 187 | 64 | 80-A4
P1Q | 5.71 | 245 | 0.12 | 138 | 4.8 | 0.57 | 660 | 69 | 63-A4
84Q | 10 | 140 | 0.25 | 138 | 2.7 | 0.66 | 368 | 58 | 71-A4
Q11 | 16.67 | 84 | 0.37 | 138 | 3.6 | 1.3 | 494 | 65 | 71-B4
Q85 | 36.84 | 38 | 0.75 | 138 | 2.4 | 1.8 | 336 | 71 | 80-B4
Q11 | 60.87 | 23 | 1.1 | 138 | 3.7 | 4.1 | 515 | 80 | 90-S4
Q85 | 100 | 14 | 1.85 | 138 | 2.2 | 4.1 | 305 | 78 | 90-LB4
Q13 | 186.67 | 7.5 | 3 | 138 | 5.4 | 16.1 | 741 | 90 | 100-LB4
P7Q | 6.06 | 231 | 0.18 | 139 | 2.1 | 0.38 | 296 | 49 | 63-B4
Q75 | 14 | 100 | 0.37 | 139 | 1.1 | 0.4 | 150 | 55 | 71-B4
Q11 | 26.42 | 53 | 0.55 | 139 | 4.5 | 2.5 | 620 | 70 | 80-A4
84Q | 1.35 | 1036 | 0.06 | 140 | 3.7 | 0.22 | 518 | 33 | 56-A4
Q63 | 23.33 | 60 | 0.55 | 140 | 0.9 | 0.51 | 130 | 62 | 80-A4
74Q | 1.67 | 840 | 0.06 | 141 | 2.5 | 0.15 | 359 | 41 | 56-A4
84Q | 3.57 | 392 | 0.12 | 141 | 3.7 | 0.44 | 518 | 44 | 63-A4
P6Q | 37.14 | 37.7 | 0.75 | 141 | 1.2 | 0.88 | 165 | 73 | 80-B4
P8Q | 4.27 | 327.6 | 0.12 | 142 | 2.9 | 0.35 | 418 | 53 | 63-A4
15Q | 6.67 | 210 | 0.18 | 142 | 6.1 | 1.1 | 863 | 55 | 63-B4
63Q | 5.56 | 252 | 0.18 | 142 | 1.6 | 0.29 | 230 | 46 | 63-B4
64Q | 5.56 | 252 | 0.18 | 142 | 1.9 | 0.33 | 265 | 46 | 63-B4
P1Q | 10.61 | 132 | 0.25 | 144 | 3.8 | 0.95 | 550 | 64 | 71-A4
P6Q | 3.79 | 369.6 | 0.12 | 145 | 1.1 | 0.14 | 165 | 48 | 63-A4
53Q | 5.56 | 252 | 0.18 | 145 | 0.8 | 0.14 | 109 | 47 | 63-B4
P7Q | 17.83 | 78.5 | 0.37 | 145 | 2 | 0.73 | 286 | 73 | 71-B4
P1Q | 16.83 | 83.2 | 0.37 | 145 | 4.6 | 1.7 | 660 | 69 | 71-B4
Q75 | 23.33 | 60 | 0.55 | 146 | 1.4 | 0.75 | 200 | 65 | 80-A4
Q11 | 36.84 | 38 | 0.75 | 146 | 4.4 | 3.3 | 641 | 75 | 80-B4
Q75 | 35 | 40 | 0.75 | 147 | 1.7 | 1.3 | 255 | 72 | 80-B4
P6Q | 3.22 | 434.3 | 0.12 | 149 | 0.9 | 0.11 | 138 | 42 | 63-A4
63Q | 1.94 | 720 | 0.09 | 150 | 1.5 | 0.14 | 230 | 34 | 56-B4
Q11 | 14.14 | 99 | 0.37 | 150 | 3.2 | 1.2 | 483 | 60 | 71-B4
P8Q | 23.45 | 59.7 | 0.55 | 150 | 2.8 | 1.5 | 418 | 67 | 80-A4
Q75 | 56 | 25 | 1.1 | 150 | 1.7 | 1.8 | 250 | 80 | 90-S4
Q63 | 93.33 | 15 | 1.85 | 150 | 0.9 | 1.7 | 138 | 79 | 90-LB4
74Q | 2.5 | 560 | 0.09 | 151 | 2.4 | 0.21 | 359 | 44 | 56-B4
74Q | 3.5 | 400 | 0.12 | 151 | 2.4 | 0.29 | 359 | 46 | 63-A4
P6Q | 6.73 | 207.9 | 0.18 | 151 | 1.1 | 0.2 | 165 | 59 | 63-B4
Q63 | 20.9 | 67 | 0.55 | 151 | 0.8 | 0.45 | 124 | 60 | 80-A4
Q63 | 31.11 | 45 | 0.75 | 152 | 0.9 | 0.67 | 135 | 66 | 80-B4
Q63 | 73.68 | 19 | 1.5 | 152 | 0.9 | 1.4 | 138 | 78 | 90-LA4
64Q | 1.85 | 756 | 0.09 | 153 | 1.7 | 0.16 | 265 | 33 | 56-B4
P7Q | 8.92 | 157 | 0.25 | 155 | 1.6 | 0.41 | 252 | 58 | 71-A4
P8Q | 5.83 | 240.2 | 0.18 | 156 | 2.7 | 0.48 | 418 | 53 | 63-B4
P8Q | 6.59 | 212.5 | 0.18 | 157 | 2.6 | 0.47 | 407 | 60 | 63-B4
84Q | 1.09 | 1288 | 0.06 | 158 | 3.3 | 0.2 | 518 | 30 | 56-A4
P6Q | 10.1 | 138.6 | 0.25 | 158 | 1.2 | 0.3 | 187 | 67 | 71-A4
Q85 | 50 | 28 | 1.1 | 158 | 2.2 | 2.4 | 347 | 75 | 90-S4
P8Q | 13.3 | 105.3 | 0.37 | 159 | 2.4 | 0.89 | 385 | 60 | 71-B4
P1Q | 7.95 | 176 | 0.18 | 160 | 5 | 0.9 | 803 | 74 | 63-B4
P7Q | 5.05 | 277.2 | 0.18 | 160 | 1.9 | 0.33 | 296 | 47 | 63-B4
Q85 | 30.43 | 46 | 0.75 | 160 | 2 | 1.5 | 326 | 68 | 80-B4
64Q | 2.78 | 504 | 0.12 | 161 | 1.6 | 0.2 | 265 | 39 | 63-A4
Q85 | 18.92 | 74 | 0.55 | 161 | 1.7 | 0.91 | 268 | 58 | 80-A4
Q75 | 93.33 | 15 | 1.85 | 161 | 1.6 | 2.9 | 250 | 85 | 90-LB4
15Q | 3.33 | 420 | 0.12 | 162 | 6 | 0.63 | 978 | 47 | 63-A4
84Q | 5 | 280 | 0.18 | 162 | 3.2 | 0.58 | 518 | 47 | 63-B4
P6Q | 15.95 | 87.8 | 0.37 | 162 | 1.2 | 0.43 | 187 | 73 | 71-B4
Q85 | 70 | 20 | 1.5 | 162 | 1.8 | 2.7 | 294 | 79 | 90-LA4
Q85 | 20.9 | 67 | 0.55 | 163 | 1.8 | 0.97 | 289 | 65 | 80-A4
15Q | 1.3 | 1080 | 0.06 | 164 | 6 | 0.36 | 978 | 37 | 56-A4
84Q | 1.79 | 784 | 0.09 | 164 | 3.2 | 0.28 | 518 | 34 | 56-B4
63Q | 2.59 | 540 | 0.12 | 164 | 1.4 | 0.17 | 230 | 37 | 63-A4
P7Q | 14.86 | 94.2 | 0.37 | 164 | 1.9 | 0.7 | 310 | 69 | 71-B4
P6Q | 19.8 | 70.7 | 0.55 | 164 | 1.1 | 0.63 | 187 | 62 | 80-A4
Q85 | 100 | 14 | 2.2 | 164 | 1.9 | 4.1 | 305 | 78 | 100-LA4
Q85 | 140 | 10 | 3 | 164 | 1.7 | 5.2 | 284 | 80 | 100-LB4
P1Q | 4.73 | 296 | 0.12 | 165 | 3.6 | 0.43 | 594 | 68 | 63-A4
Q11 | 21.88 | 64 | 0.55 | 166 | 3.2 | 1.8 | 536 | 69 | 80-A4
P6Q | 46.82 | 29.9 | 1.1 | 166 | 1 | 1.1 | 165 | 74 | 90-S4
Q11 | 87.5 | 16 | 1.85 | 166 | 3.2 | 6 | 536 | 82 | 90-LB4
Q63 | 46.67 | 30 | 1.1 | 167 | 0.9 | 0.96 | 146 | 74 | 90-S4
Q11 | 31.11 | 45 | 0.75 | 168 | 3.6 | 2.7 | 599 | 73 | 80-B4
Q11 | 70 | 20 | 1.5 | 168 | 3.3 | 4.9 | 546 | 82 | 90-LA4
Q85 | 200 | 7 | 4 | 168 | 1.5 | 6.1 | 257 | 88 | 112-M4
Q11 | 200 | 7 | 4 | 168 | 2.9 | 11.5 | 483 | 88 | 112-M4
P6Q | 29.72 | 47.1 | 0.75 | 169 | 1.1 | 0.83 | 187 | 70 | 80-B4
74Q | 1.25 | 1120 | 0.06 | 170 | 2.1 | 0.13 | 359 | 37 | 56-A4
Q75 | 70 | 20 | 1.5 | 170 | 1.5 | 2.2 | 250 | 83 | 90-LA4
Q11 | 46.67 | 30 | 1.1 | 171 | 3.8 | 4.2 | 651 | 76 | 90-S4
P8Q | 3 | 466.2 | 0.12 | 172 | 1.9 | 0.23 | 330 | 45 | 63-A4
P1Q | 13.93 | 100.5 | 0.37 | 172 | 3.4 | 1.3 | 594 | 68 | 71-B4
Q75 | 200 | 7 | 4 | 172 | 1.1 | 4.4 | 190 | 90 | 112-M4
P6Q | 8.42 | 166.3 | 0.25 | 173 | 1.1 | 0.27 | 187 | 61 | 71-A4
P7Q | 7.58 | 184.8 | 0.25 | 173 | 1.7 | 0.43 | 296 | 55 | 71-A4
84Q | 7.14 | 196 | 0.25 | 174 | 2.1 | 0.53 | 368 | 52 | 71-A4
P8Q | 19.36 | 72.3 | 0.55 | 174 | 2.3 | 1.3 | 407 | 64 | 80-A4
Q75 | 28 | 50 | 0.75 | 174 | 1.3 | 0.95 | 220 | 68 | 80-B4
Q85 | 26.92 | 52 | 0.75 | 176 | 1.6 | 1.2 | 289 | 66 | 80-B4
Q85 | 63.64 | 22 | 1.5 | 176 | 1.7 | 2.5 | 294 | 78 | 90-LA4
Q11 | 140 | 10 | 3 | 176 | 3 | 9 | 525 | 86 | 100-LB4
Q75 | 17.5 | 80 | 0.55 | 177 | 1 | 0.56 | 180 | 59 | 80-A4
84Q | 2.38 | 588 | 0.12 | 178 | 2.9 | 0.35 | 518 | 37 | 63-A4
Q75 | 45.16 | 31 | 1.1 | 179 | 1.5 | 1.7 | 270 | 77 | 90-S4
P8Q | 3.32 | 422.1 | 0.12 | 180 | 2.1 | 0.26 | 385 | 52 | 63-A4
15Q | 4.67 | 300 | 0.18 | 180 | 5.4 | 0.97 | 978 | 49 | 63-B4
Q75 | 140 | 10 | 3 | 180 | 1.3 | 3.8 | 230 | 88 | 100-LB4
63Q | 3.89 | 360 | 0.18 | 181 | 1.3 | 0.23 | 230 | 41 | 63-B4
P7Q | 22.26 | 62.9 | 0.55 | 182 | 1.6 | 0.87 | 286 | 77 | 80-A4
Q13 | 140 | 10 | 3 | 182 | 4.5 | 13.5 | 820 | 89 | 100-LB4
P1Q | 6.73 | 208 | 0.18 | 184 | 3.6 | 0.65 | 660 | 72 | 63-B4
Q63 | 38.89 | 36 | 1.1 | 184 | 0.8 | 0.88 | 147 | 68 | 90-S4
Q63 | 58.33 | 24 | 1.5 | 184 | 0.8 | 1.2 | 142 | 75 | 90-LA4
Q15 | 140 | 10 | 3 | 184 | 6.7 | 20.2 | 1240 | 90 | 100-LB4
Q13 | 186.67 | 7.5 | 4 | 184 | 4 | 16.1 | 741 | 90 | 112-M4
15Q | 1.09 | 1290 | 0.06 | 185 | 5.3 | 0.32 | 978 | 35 | 56-A4
P6Q | 24.73 | 56.6 | 0.75 | 185 | 1 | 0.76 | 187 | 64 | 80-B4
15Q | 2.59 | 540 | 0.12 | 186 | 5.3 | 0.63 | 978 | 42 | 63-A4
64Q | 3.89 | 360 | 0.18 | 186 | 1.4 | 0.26 | 265 | 42 | 63-B4
Q15 | 186.67 | 7.5 | 4 | 186 | 6.4 | 25.8 | 1200 | 91 | 112-M4
P8Q | 17.14 | 81.7 | 0.55 | 187 | 2.2 | 1.2 | 418 | 61 | 80-A4
Q11 | 60.87 | 23 | 1.5 | 188 | 2.7 | 4.1 | 515 | 80 | 90-LA4
P1Q | 4.19 | 334 | 0.12 | 189 | 3.5 | 0.42 | 660 | 69 | 63-A4
P8Q | 7.98 | 175.5 | 0.25 | 189 | 2.3 | 0.58 | 440 | 63 | 71-A4
Q11 | 26.42 | 53 | 0.75 | 190 | 3.3 | 2.5 | 620 | 70 | 80-B4
Q85 | 14.58 | 96 | 0.55 | 191 | 1.3 | 0.7 | 242 | 53 | 80-A4
Q75 | 93.33 | 15 | 2.2 | 191 | 1.3 | 2.9 | 250 | 85 | 100-LA4
64Q | 1.39 | 1008 | 0.09 | 192 | 1.4 | 0.12 | 265 | 31 | 56-B4
P7Q | 6.06 | 231 | 0.25 | 193 | 1.5 | 0.38 | 296 | 49 | 71-A4
P6Q | 4.52 | 309.5 | 0.18 | 194 | 0.9 | 0.15 | 165 | 51 | 63-B4
74Q | 5 | 280 | 0.18 | 196 | 1.8 | 0.33 | 359 | 57 | 63-B4
Q13 | 93.33 | 15 | 2.2 | 196 | 4.7 | 10.3 | 917 | 87 | 100-LA4
15Q | 6.67 | 210 | 0.25 | 197 | 4.4 | 1.1 | 863 | 55 | 71-A4
Q11 | 87.5 | 16 | 2.2 | 197 | 2.7 | 6 | 536 | 82 | 100-LA4
P8Q | 2.31 | 604.8 | 0.12 | 198 | 1.7 | 0.2 | 330 | 40 | 63-A4
64Q | 5.56 | 252 | 0.25 | 198 | 1.3 | 0.33 | 265 | 46 | 71-A4
Q15 | 93.33 | 15 | 2.2 | 198 | 6.3 | 13.9 | 1250 | 88 | 100-LA4
63Q | 1.3 | 1080 | 0.09 | 199 | 1.2 | 0.1 | 230 | 30 | 56-B4
P6Q | 12.52 | 110.8 | 0.37 | 199 | 0.9 | 0.35 | 187 | 71 | 71-B4
Q85 | 70 | 20 | 1.85 | 199 | 1.5 | 2.7 | 294 | 79 | 90-LB4
63Q | 1.94 | 720 | 0.12 | 200 | 1.1 | 0.14 | 230 | 34 | 63-A4
P7Q | 3.7 | 378 | 0.18 | 200 | 1.5 | 0.27 | 296 | 43 | 63-B4
P7Q | 11.15 | 125.6 | 0.37 | 200 | 1.5 | 0.55 | 296 | 63 | 71-B4
Q75 | 23.33 | 60 | 0.75 | 200 | 1 | 0.75 | 200 | 65 | 80-B4
74Q | 2.5 | 560 | 0.12 | 202 | 1.8 | 0.21 | 359 | 44 | 63-A4
Q85 | 36.84 | 38 | 1.1 | 202 | 1.7 | 1.8 | 336 | 71 | 90-S4
64Q | 1.85 | 756 | 0.12 | 204 | 1.3 | 0.16 | 265 | 33 | 63-A4
84Q | 10 | 140 | 0.37 | 205 | 1.8 | 0.66 | 368 | 58 | 71-B4
Q11 | 16.67 | 84 | 0.55 | 205 | 2.4 | 1.3 | 494 | 65 | 80-A4
P8Q | 23.45 | 59.7 | 0.75 | 205 | 2 | 1.5 | 418 | 67 | 80-B4
Q75 | 56 | 25 | 1.5 | 205 | 1.2 | 1.8 | 250 | 80 | 90-LA4
P6Q | 37.14 | 37.7 | 1.1 | 207 | 0.8 | 0.88 | 165 | 73 | 90-S4
Q11 | 70 | 20 | 1.85 | 207 | 2.6 | 4.9 | 546 | 82 | 90-LB4
P1Q | 5.71 | 245 | 0.18 | 208 | 3.2 | 0.57 | 660 | 69 | 63-B4
P6Q | 6.73 | 207.9 | 0.25 | 209 | 0.8 | 0.2 | 165 | 59 | 71-A4
Q75 | 70 | 20 | 1.85 | 209 | 1.2 | 2.2 | 250 | 83 | 90-LB4
84Q | 1.35 | 1036 | 0.09 | 210 | 2.5 | 0.22 | 518 | 33 | 56-B4
74Q | 1.67 | 840 | 0.09 | 211 | 1.7 | 0.15 | 359 | 41 | 56-B4
84Q | 3.57 | 392 | 0.18 | 212 | 2.4 | 0.44 | 518 | 44 | 63-B4
P8Q | 4.27 | 327.6 | 0.18 | 213 | 2 | 0.35 | 418 | 53 | 63-B4
P1Q | 10.61 | 132 | 0.37 | 213 | 2.6 | 0.95 | 550 | 64 | 71-B4
Q11 | 36.84 | 38 | 1.1 | 214 | 3 | 3.3 | 641 | 75 | 90-S4
P7Q | 17.83 | 78.5 | 0.55 | 215 | 1.3 | 0.73 | 286 | 73 | 80-A4
P1Q | 16.83 | 83.2 | 0.55 | 215 | 3.1 | 1.7 | 660 | 69 | 80-A4
Q85 | 50 | 28 | 1.5 | 215 | 1.6 | 2.4 | 347 | 75 | 90-LA4
Q75 | 35 | 40 | 1.1 | 216 | 1.2 | 1.3 | 255 | 72 | 90-S4
P8Q | 6.59 | 212.5 | 0.25 | 217 | 1.9 | 0.47 | 407 | 60 | 71-A4
P8Q | 5.83 | 240.2 | 0.25 | 217 | 1.9 | 0.48 | 418 | 53 | 71-A4
Q85 | 63.64 | 22 | 1.85 | 217 | 1.4 | 2.5 | 294 | 78 | 90-LB4
84Q | 1.79 | 784 | 0.12 | 218 | 2.4 | 0.28 | 518 | 34 | 63-A4
P6Q | 3.79 | 369.6 | 0.18 | 218 | 0.8 | 0.14 | 165 | 48 | 63-B4
Q85 | 140 | 10 | 4 | 218 | 1.3 | 5.2 | 284 | 80 | 112-M4
Q85 | 18.92 | 74 | 0.75 | 220 | 1.2 | 0.91 | 268 | 58 | 80-B4
15Q | 0.78 | 1800 | 0.06 | 221 | 4.4 | 0.27 | 978 | 30 | 56-A4
P1Q | 7.95 | 176 | 0.25 | 222 | 3.6 | 0.9 | 803 | 74 | 71-A4
P7Q | 5.05 | 277.2 | 0.25 | 222 | 1.3 | 0.33 | 296 | 47 | 71-A4
Q11 | 14.14 | 99 | 0.55 | 223 | 2.2 | 1.2 | 483 | 60 | 80-A4
Q85 | 20.9 | 67 | 0.75 | 223 | 1.3 | 0.97 | 289 | 65 | 80-B4
Q85 | 100 | 14 | 3 | 223 | 1.4 | 4.1 | 305 | 78 | 100-LB4
74Q | 0.95 | 1480 | 0.06 | 224 | 1.6 | 0.1 | 359 | 37 | 56-A4
P1Q | 3.47 | 403 | 0.12 | 224 | 2.6 | 0.32 | 594 | 68 | 63-A4
84Q | 5 | 280 | 0.25 | 224 | 2.3 | 0.58 | 518 | 47 | 71-A4
P6Q | 19.8 | 70.7 | 0.75 | 224 | 0.8 | 0.63 | 187 | 62 | 80-B4
84Q | 0.71 | 1960 | 0.06 | 225 | 2.3 | 0.14 | 518 | 28 | 56-A4
74Q | 3.5 | 400 | 0.18 | 226 | 1.6 | 0.29 | 359 | 46 | 63-B4
Q11 | 21.88 | 64 | 0.75 | 226 | 2.4 | 1.8 | 536 | 69 | 80-B4
63Q | 0.97 | 1440 | 0.12 | 230 | <0.8 | 0.09 | 230 | 27 | 63-A4
63Q | 0.51 | 2745 | 0.12 | 230 | <0.8 | 0.05 | 230 | 23 | 63-A4
P7Q | 8.92 | 157 | 0.37 | 230 | 1.1 | 0.41 | 252 | 58 | 71-B4
Q11 | 200 | 7 | 5.5 | 231 | 2.1 | 11.5 | 483 | 88 | 132-S4
Q11 | 60.87 | 23 | 1.85 | 232 | 2.2 | 4.1 | 515 | 80 | 90-LB4
Q11 | 46.67 | 30 | 1.5 | 233 | 2.8 | 4.2 | 651 | 76 | 90-LA4
P6Q | 10.1 | 138.6 | 0.37 | 234 | 0.8 | 0.3 | 187 | 67 | 71-B4
Q85 | 30.43 | 46 | 1.1 | 235 | 1.4 | 1.5 | 326 | 68 | 90-S4
Q11 | 140 | 10 | 4 | 235 | 2.2 | 9 | 525 | 86 | 112-M4
84Q | 1.09 | 1288 | 0.09 | 237 | 2.2 | 0.2 | 518 | 30 | 56-B4
P8Q | 13.3 | 105.3 | 0.55 | 237 | 1.6 | 0.89 | 385 | 60 | 80-A4
P8Q | 19.36 | 72.3 | 0.75 | 237 | 1.7 | 1.3 | 407 | 64 | 80-B4
Q85 | 70 | 20 | 2.2 | 237 | 1.2 | 2.7 | 294 | 79 | 100-LA4
P6Q | 15.95 | 87.8 | 0.55 | 240 | 0.8 | 0.43 | 187 | 73 | 80-A4
Q75 | 140 | 10 | 4 | 240 | 1 | 3.8 | 230 | 88 | 112-M4
64Q | 2.78 | 504 | 0.18 | 241 | 1.1 | 0.2 | 265 | 39 | 63-B4
15Q | 3.33 | 420 | 0.18 | 242 | 4 | 0.63 | 978 | 47 | 63-B4
15Q | 1.79 | 780 | 0.12 | 243 | 4 | 0.48 | 978 | 38 | 63-A4
Q13 | 140 | 10 | 4 | 243 | 3.4 | 13.5 | 820 | 89 | 112-M4
P7Q | 14.86 | 94.2 | 0.55 | 244 | 1.3 | 0.7 | 310 | 69 | 80-A4
Q75 | 45.16 | 31 | 1.5 | 244 | 1.1 | 1.7 | 270 | 77 | 90-LA4
15Q | 1.3 | 1080 | 0.09 | 245 | 4 | 0.36 | 978 | 37 | 56-B4
63Q | 2.59 | 540 | 0.18 | 245 | 0.9 | 0.17 | 230 | 37 | 63-B4
Q11 | 31.11 | 45 | 1.1 | 246 | 2.4 | 2.7 | 599 | 73 | 90-S4
Q11 | 70 | 20 | 2.2 | 246 | 2.2 | 4.9 | 546 | 82 | 100-LA4
Q15 | 140 | 10 | 4 | 246 | 5 | 20.2 | 1240 | 90 | 112-M4
P1Q | 4.73 | 296 | 0.18 | 247 | 2.4 | 0.43 | 594 | 68 | 63-B4
P6Q | 29.72 | 47.1 | 1.1 | 247 | 0.8 | 0.83 | 187 | 70 | 90-S4
P7Q | 22.26 | 62.9 | 0.75 | 248 | 1.2 | 0.87 | 286 | 77 | 80-B4
74Q | 0.76 | 1840 | 0.06 | 249 | 1.4 | 0.09 | 359 | 33 | 56-A4
Q75 | 70 | 20 | 2.2 | 249 | 1 | 2.2 | 250 | 83 | 100-LA4
15Q | 0.69 | 2040 | 0.06 | 250 | 3.9 | 0.23 | 978 | 30 | 56-A4
74Q | 0.34 | 4080 | 0.06 | 250 | 1.4 | 0.09 | 359 | 15 | 56-A4
15Q | 4.67 | 300 | 0.25 | 251 | 3.9 | 0.97 | 978 | 49 | 71-A4
Q75 | 56 | 25 | 1.85 | 252 | 1 | 1.8 | 250 | 80 | 90-LB4
Q13 | 186.67 | 7.5 | 5.5 | 253 | 2.9 | 16.1 | 741 | 90 | 132-S4
74Q | 1.25 | 1120 | 0.09 | 254 | 1.4 | 0.13 | 359 | 37 | 56-B4
P1Q | 6.73 | 208 | 0.25 | 255 | 2.6 | 0.65 | 660 | 72 | 71-A4
P8Q | 17.14 | 81.7 | 0.75 | 255 | 1.6 | 1.2 | 418 | 61 | 80-B4
Q13 | 70 | 20 | 2.2 | 255 | 3.5 | 7.8 | 905 | 85 | 100-LA4
64Q | 1.39 | 1008 | 0.12 | 256 | 1 | 0.12 | 265 | 31 | 63-A4
P1Q | 13.93 | 100.5 | 0.55 | 256 | 2.3 | 1.3 | 594 | 68 | 80-A4
Q15 | 186.67 | 7.5 | 5.5 | 256 | 4.7 | 25.8 | 1200 | 91 | 132-S4
P7Q | 7.58 | 184.8 | 0.37 | 257 | 1.2 | 0.43 | 296 | 55 | 71-B4
84Q | 7.14 | 196 | 0.37 | 257 | 1.4 | 0.53 | 368 | 52 | 71-B4
P8Q | 3 | 466.2 | 0.18 | 258 | 1.3 | 0.23 | 330 | 45 | 63-B4
64Q | 3.89 | 360 | 0.25 | 258 | 1 | 0.26 | 265 | 42 | 71-A4
Q85 | 26.92 | 52 | 1.1 | 258 | 1.1 | 1.2 | 289 | 66 | 90-S4
Q15 | 70 | 20 | 2.2 | 258 | 5 | 11.1 | 1300 | 86 | 100-LA4
Q85 | 63.64 | 22 | 2.2 | 258 | 1.1 | 2.5 | 294 | 78 | 100-LA4
Q85 | 14.58 | 96 | 0.75 | 260 | 0.9 | 0.7 | 242 | 53 | 80-B4
Q75 | 93.33 | 15 | 3 | 261 | 1 | 2.9 | 250 | 85 | 100-LB4
63Q | 1.3 | 1080 | 0.12 | 265 | 0.9 | 0.1 | 230 | 30 | 63-A4
64Q | 1.05 | 1332 | 0.12 | 265 | <0.8 | 0.1 | 265 | 30 | 63-A4
64Q | 0.85 | 1656 | 0.12 | 265 | <0.8 | 0.08 | 265 | 28 | 63-A4
64Q | 0.65 | 2160 | 0.12 | 265 | <0.8 | 0.07 | 265 | 26 | 63-A4
64Q | 0.56 | 2520 | 0.12 | 265 | <0.8 | 0.06 | 265 | 25 | 63-A4
Q85 | 50 | 28 | 1.85 | 265 | 1.3 | 2.4 | 347 | 75 | 90-LB4
84Q | 2.38 | 588 | 0.18 | 267 | 1.9 | 0.35 | 518 | 37 | 63-B4
Q13 | 93.33 | 15 | 3 | 267 | 3.4 | 10.3 | 917 | 87 | 100-LB4
Q11 | 87.5 | 16 | 3 | 268 | 2 | 6 | 536 | 82 | 100-LB4
P8Q | 3.32 | 422.1 | 0.18 | 270 | 1.4 | 0.26 | 385 | 52 | 63-B4
Q15 | 93.33 | 15 | 3 | 270 | 4.6 | 13.9 | 1250 | 88 | 100-LB4
74Q | 5 | 280 | 0.25 | 272 | 1.3 | 0.33 | 359 | 57 | 71-A4
74Q | 0.58 | 2400 | 0.06 | 275 | 1.3 | 0.08 | 359 | 28 | 56-A4
15Q | 0.58 | 2400 | 0.06 | 275 | 3.6 | 0.21 | 978 | 28 | 56-A4
Q85 | 36.84 | 38 | 1.5 | 276 | 1.2 | 1.8 | 336 | 71 | 90-LA4
Q11 | 60.87 | 23 | 2.2 | 276 | 1.9 | 4.1 | 515 | 80 | 100-LA4
15Q | 1.09 | 1290 | 0.09 | 277 | 3.5 | 0.32 | 978 | 35 | 56-B4
P1Q | 2.65 | 529 | 0.12 | 277 | 2 | 0.24 | 550 | 64 | 63-A4
P7Q | 3.7 | 378 | 0.25 | 277 | 1.1 | 0.27 | 296 | 43 | 71-A4
15Q | 2.59 | 540 | 0.18 | 278 | 3.5 | 0.63 | 978 | 42 | 63-B4
Q11 | 26.42 | 53 | 1.1 | 278 | 2.2 | 2.5 | 620 | 70 | 90-S4
P8Q | 7.98 | 175.5 | 0.37 | 279 | 1.6 | 0.58 | 440 | 63 | 71-B4
Q11 | 16.67 | 84 | 0.75 | 279 | 1.8 | 1.3 | 494 | 65 | 80-B4
84Q | 1.35 | 1036 | 0.12 | 280 | 1.8 | 0.22 | 518 | 33 | 63-A4
Q13 | 28 | 50 | 1.1 | 281 | 3.5 | 3.8 | 972 | 75 | 90-S4
74Q | 1.67 | 840 | 0.12 | 282 | 1.3 | 0.15 | 359 | 41 | 63-A4
P1Q | 4.19 | 334 | 0.18 | 283 | 2.3 | 0.42 | 660 | 69 | 63-B4
P7Q | 6.06 | 231 | 0.37 | 286 | 1 | 0.38 | 296 | 49 | 71-B4
P1Q | 5.71 | 245 | 0.25 | 288 | 2.3 | 0.57 | 660 | 69 | 71-A4
Q11 | 46.67 | 30 | 1.85 | 288 | 2.3 | 4.2 | 651 | 76 | 90-LB4
84Q | 0.49 | 2856 | 0.06 | 292 | 1.8 | 0.11 | 518 | 25 | 56-A4
15Q | 6.67 | 210 | 0.37 | 292 | 3 | 1.1 | 863 | 55 | 71-B4
Q11 | 36.84 | 38 | 1.5 | 292 | 2.2 | 3.3 | 641 | 75 | 90-LA4
64Q | 5.56 | 252 | 0.37 | 293 | 0.9 | 0.33 | 265 | 46 | 71-B4
P7Q | 17.83 | 78.5 | 0.75 | 293 | 1 | 0.73 | 286 | 73 | 80-B4
84Q | 3.57 | 392 | 0.25 | 294 | 1.8 | 0.44 | 518 | 44 | 71-A4
P1Q | 16.83 | 83.2 | 0.75 | 294 | 2.2 | 1.7 | 660 | 69 | 80-B4
Q75 | 35 | 40 | 1.5 | 295 | 0.9 | 1.3 | 255 | 72 | 90-LA4
P8Q | 4.27 | 327.6 | 0.25 | 296 | 1.4 | 0.35 | 418 | 53 | 71-A4
P8Q | 2.31 | 604.8 | 0.18 | 297 | 1.1 | 0.2 | 330 | 40 | 63-B4
P7Q | 11.15 | 125.6 | 0.55 | 297 | 1 | 0.55 | 296 | 63 | 80-A4
74Q | 0.5 | 2800 | 0.06 | 298 | 1.2 | 0.07 | 359 | 26 | 56-A4
Q85 | 100 | 14 | 4 | 298 | 1 | 4.1 | 305 | 78 | 112-M4
P8Q | 23.45 | 59.7 | 1.1 | 300 | 1.4 | 1.5 | 418 | 67 | 90-S4
P1Q | 2.24 | 624 | 0.12 | 301 | 1.8 | 0.21 | 528 | 59 | 63-A4
63Q | 1.94 | 720 | 0.18 | 301 | 0.8 | 0.14 | 230 | 34 | 63-B4
Q75 | 45.16 | 31 | 1.85 | 301 | 0.9 | 1.7 | 270 | 77 | 90-LB4
74Q | 2.5 | 560 | 0.18 | 303 | 1.2 | 0.21 | 359 | 44 | 63-B4
Q11 | 14.14 | 99 | 0.75 | 304 | 1.6 | 1.2 | 483 | 60 | 80-B4
64Q | 1.85 | 756 | 0.18 | 306 | 0.9 | 0.16 | 265 | 33 | 63-B4
74Q | 3.5 | 400 | 0.25 | 314 | 1.1 | 0.29 | 359 | 46 | 71-A4
Q13 | 56 | 25 | 2.2 | 315 | 3 | 6.5 | 931 | 84 | 100-LA4
Q15 | 56 | 25 | 2.2 | 315 | 3.8 | 8.4 | 1200 | 84 | 100-LA4
Q85 | 50 | 28 | 2.2 | 315 | 1.1 | 2.4 | 347 | 75 | 100-LA4
Q11 | 200 | 7 | 7.5 | 315 | 1.5 | 11.5 | 483 | 88 | 132-MA4
84Q | 1.09 | 1288 | 0.12 | 316 | 1.6 | 0.2 | 518 | 30 | 63-A4
P1Q | 10.61 | 132 | 0.55 | 317 | 1.7 | 0.95 | 550 | 64 | 80-A4
15Q | 0.47 | 3000 | 0.06 | 319 | 3.1 | 0.18 | 978 | 26 | 56-A4
Q85 | 30.43 | 46 | 1.5 | 320 | 1 | 1.5 | 326 | 68 | 90-LA4
P8Q | 5.83 | 240.2 | 0.37 | 321 | 1.3 | 0.48 | 418 | 53 | 71-B4
P8Q | 6.59 | 212.5 | 0.37 | 322 | 1.3 | 0.47 | 407 | 60 | 71-B4
Q85 | 18.92 | 74 | 1.1 | 322 | 0.8 | 0.91 | 268 | 58 | 90-S4
P8Q | 13.3 | 105.3 | 0.75 | 323 | 1.2 | 0.89 | 385 | 60 | 80-B4
Q85 | 70 | 20 | 3 | 323 | 0.9 | 2.7 | 294 | 79 | 100-LB4
Q11 | 140 | 10 | 5.5 | 323 | 1.6 | 9 | 525 | 86 | 132-S4
15Q | 1.3 | 1080 | 0.12 | 327 | 3 | 0.36 | 978 | 37 | 63-A4
84Q | 1.79 | 784 | 0.18 | 327 | 1.6 | 0.28 | 518 | 34 | 63-B4
Q85 | 20.9 | 67 | 1.1 | 327 | 0.9 | 0.97 | 289 | 65 | 90-S4
P1Q | 7.95 | 176 | 0.37 | 329 | 2.4 | 0.9 | 803 | 74 | 71-B4
P7Q | 5.05 | 277.2 | 0.37 | 329 | 0.9 | 0.33 | 296 | 47 | 71-B4
Q13 | 23.33 | 60 | 1.1 | 329 | 2.8 | 3.1 | 928 | 73 | 90-S4
Q11 | 21.88 | 64 | 1.1 | 331 | 1.6 | 1.8 | 536 | 69 | 90-S4
15Q | 0.78 | 1800 | 0.09 | 332 | 2.9 | 0.27 | 978 | 30 | 56-B4
84Q | 5 | 280 | 0.37 | 332 | 1.6 | 0.58 | 518 | 47 | 71-B4
P7Q | 14.86 | 94.2 | 0.75 | 333 | 0.9 | 0.7 | 310 | 69 | 80-B4
Q13 | 140 | 10 | 5.5 | 334 | 2.5 | 13.5 | 820 | 89 | 132-S4
64Q | 2.78 | 504 | 0.25 | 335 | 0.8 | 0.2 | 265 | 39 | 71-A4
74Q | 0.95 | 1480 | 0.09 | 336 | 1.1 | 0.1 | 359 | 37 | 56-B4
P1Q | 3.47 | 403 | 0.18 | 336 | 1.8 | 0.32 | 594 | 68 | 63-B4
Q11 | 31.11 | 45 | 1.5 | 336 | 1.8 | 2.7 | 599 | 73 | 90-LA4
Q11 | 70 | 20 | 3 | 336 | 1.6 | 4.9 | 546 | 82 | 100-LB4
84Q | 0.71 | 1960 | 0.09 | 337 | 1.5 | 0.14 | 518 | 28 | 56-B4
15Q | 3.33 | 420 | 0.25 | 337 | 2.9 | 0.63 | 978 | 47 | 71-A4
Q15 | 140 | 10 | 5.5 | 338 | 3.7 | 20.2 | 1240 | 90 | 132-S4
74Q | 1.25 | 1120 | 0.12 | 339 | 1.1 | 0.13 | 359 | 37 | 63-A4
Q85 | 36.84 | 38 | 1.85 | 340 | 1 | 1.8 | 336 | 71 | 90-LB4
Q11 | 46.67 | 30 | 2.2 | 342 | 1.9 | 4.2 | 651 | 76 | 100-LA4
P1Q | 4.73 | 296 | 0.25 | 343 | 1.7 | 0.43 | 594 | 68 | 71-A4
Q13 | 186.67 | 7.5 | 7.5 | 345 | 2.1 | 16.1 | 741 | 90 | 132-MA4
P8Q | 19.36 | 72.3 | 1.1 | 347 | 1.2 | 1.3 | 407 | 64 | 90-S4
Q13 | 70 | 20 | 3 | 348 | 2.6 | 7.8 | 905 | 85 | 100-LB4
Q15 | 186.67 | 7.5 | 7.5 | 349 | 3.4 | 25.8 | 1200 | 91 | 132-MA4
P1Q | 13.93 | 100.5 | 0.75 | 350 | 1.7 | 1.3 | 594 | 68 | 80-B4
Q85 | 26.92 | 52 | 1.5 | 351 | 0.8 | 1.2 | 289 | 66 | 90-LA4
Q85 | 63.64 | 22 | 3 | 351 | 0.8 | 2.5 | 294 | 78 | 100-LB4
Q15 | 70 | 20 | 3 | 352 | 3.7 | 11.1 | 1300 | 86 | 100-LB4
Q13 | 93.33 | 15 | 4 | 356 | 2.6 | 10.3 | 917 | 87 | 112-M4
P8Q | 3 | 466.2 | 0.25 | 358 | 0.9 | 0.23 | 330 | 45 | 71-A4
Q11 | 87.5 | 16 | 4 | 358 | 1.5 | 6 | 536 | 82 | 112-M4
Q11 | 36.84 | 38 | 1.85 | 360 | 1.8 | 3.3 | 641 | 75 | 90-LB4
Q13 | 46.67 | 30 | 2.2 | 360 | 2.9 | 6.4 | 1047 | 80 | 100-LA4
Q15 | 93.33 | 15 | 4 | 360 | 3.5 | 13.9 | 1250 | 88 | 112-M4
P7Q | 22.26 | 62.9 | 1.1 | 363 | 0.8 | 0.87 | 286 | 77 | 90-S4
15Q | 1.79 | 780 | 0.18 | 364 | 2.7 | 0.48 | 978 | 38 | 63-B4
15Q | 1.09 | 1290 | 0.12 | 370 | 2.6 | 0.32 | 978 | 35 | 63-A4
84Q | 2.38 | 588 | 0.25 | 371 | 1.4 | 0.35 | 518 | 37 | 71-A4
15Q | 4.67 | 300 | 0.37 | 371 | 2.6 | 0.97 | 978 | 49 | 71-B4
74Q | 0.76 | 1840 | 0.09 | 373 | 1 | 0.09 | 359 | 33 | 56-B4
P8Q | 3.32 | 422.1 | 0.25 | 374 | 1 | 0.26 | 385 | 52 | 71-A4
P8Q | 17.14 | 81.7 | 1.1 | 374 | 1.1 | 1.2 | 418 | 61 | 90-S4
Q15 | 46.67 | 30 | 2.2 | 374 | 3.2 | 7.1 | 1200 | 83 | 100-LA4
15Q | 0.69 | 2040 | 0.09 | 376 | 2.6 | 0.23 | 978 | 30 | 56-B4
74Q | 0.34 | 4080 | 0.09 | 376 | 1 | 0.09 | 359 | 15 | 56-B4
Q11 | 60.87 | 23 | 3 | 377 | 1.4 | 4.1 | 515 | 80 | 100-LB4
P1Q | 6.73 | 208 | 0.37 | 378 | 1.7 | 0.65 | 660 | 72 | 71-B4
Q11 | 200 | 7 | 9 | 378 | 1.3 | 11.5 | 483 | 88 | 132-MB4
Q11 | 26.42 | 53 | 1.5 | 380 | 1.6 | 2.5 | 620 | 70 | 90-LA4
P7Q | 7.58 | 184.8 | 0.55 | 381 | 0.8 | 0.43 | 296 | 55 | 80-A4
Q13 | 28 | 50 | 1.5 | 384 | 2.5 | 3.8 | 972 | 75 | 90-LA4
15Q | 2.59 | 540 | 0.25 | 387 | 2.5 | 0.63 | 978 | 42 | 71-A4
P1Q | 4.19 | 334 | 0.25 | 393 | 1.7 | 0.42 | 660 | 69 | 71-A4
Q85 | 30.43 | 46 | 1.85 | 395 | 0.8 | 1.5 | 326 | 68 | 90-LB4
74Q | 5 | 280 | 0.37 | 403 | 0.9 | 0.33 | 359 | 57 | 71-B4
Q13 | 17.5 | 80 | 1.1 | 408 | 2.1 | 2.3 | 853 | 68 | 90-S4
P8Q | 23.45 | 59.7 | 1.5 | 409 | 1 | 1.5 | 418 | 67 | 90-LA4
Q11 | 16.67 | 84 | 1.1 | 410 | 1.2 | 1.3 | 494 | 65 | 90-S4
74Q | 0.58 | 2400 | 0.09 | 413 | 0.9 | 0.08 | 359 | 28 | 56-B4
15Q | 0.58 | 2400 | 0.09 | 413 | 2.4 | 0.21 | 978 | 28 | 56-B4
P8Q | 2.31 | 604.8 | 0.25 | 413 | 0.8 | 0.2 | 330 | 40 | 71-A4
Q13 | 186.67 | 7.5 | 9 | 414 | 1.8 | 16.1 | 741 | 90 | 132-MB4
P8Q | 7.98 | 175.5 | 0.55 | 415 | 1.1 | 0.58 | 440 | 63 | 80-A4
Q11 | 31.11 | 45 | 1.85 | 415 | 1.4 | 2.7 | 599 | 73 | 90-LB4
P1Q | 2.65 | 529 | 0.18 | 416 | 1.3 | 0.24 | 550 | 64 | 63-B4
Q15 | 186.67 | 7.5 | 9 | 419 | 2.9 | 25.8 | 1200 | 91 | 132-MB4
84Q | 1.35 | 1036 | 0.18 | 420 | 1.2 | 0.22 | 518 | 33 | 63-B4
74Q | 2.5 | 560 | 0.25 | 420 | 0.9 | 0.21 | 359 | 44 | 71-A4
74Q | 1.67 | 840 | 0.18 | 423 | 0.8 | 0.15 | 359 | 41 | 63-B4
P1Q | 5.71 | 245 | 0.37 | 427 | 1.5 | 0.57 | 660 | 69 | 71-B4
Q11 | 36.84 | 38 | 2.2 | 428 | 1.5 | 3.3 | 641 | 75 | 100-LA4
Q13 | 56 | 25 | 3 | 430 | 2.2 | 6.5 | 931 | 84 | 100-LB4
Q15 | 56 | 25 | 3 | 430 | 2.8 | 8.4 | 1200 | 84 | 100-LB4
Q85 | 50 | 28 | 3 | 430 | 0.8 | 2.4 | 347 | 75 | 100-LB4
P1Q | 16.83 | 83.2 | 1.1 | 431 | 1.5 | 1.7 | 660 | 69 | 90-S4
P1Q | 10.61 | 132 | 0.75 | 432 | 1.3 | 0.95 | 550 | 64 | 80-B4
15Q | 6.67 | 210 | 0.55 | 433 | 2 | 1.1 | 863 | 55 | 80-A4
84Q | 3.57 | 392 | 0.37 | 435 | 1.2 | 0.44 | 518 | 44 | 71-B4
84Q | 0.49 | 2856 | 0.09 | 438 | 1.2 | 0.11 | 518 | 25 | 56-B4
P8Q | 4.27 | 327.6 | 0.37 | 438 | 1 | 0.35 | 418 | 53 | 71-B4
Q11 | 140 | 10 | 7.5 | 440 | 1.2 | 9 | 525 | 86 | 132-MA4
15Q | 0.78 | 1800 | 0.12 | 442 | 2.2 | 0.27 | 978 | 30 | 63-A4
Q11 | 14.14 | 99 | 1.1 | 446 | 1.1 | 1.2 | 483 | 60 | 90-S4
74Q | 0.5 | 2800 | 0.09 | 447 | 0.8 | 0.07 | 359 | 26 | 56-B4
Q11 | 70 | 20 | 4 | 447 | 1.2 | 4.9 | 546 | 82 | 112-M4
74Q | 0.95 | 1480 | 0.12 | 448 | 0.8 | 0.1 | 359 | 37 | 63-A4
Q13 | 23.33 | 60 | 1.5 | 448 | 2.1 | 3.1 | 928 | 73 | 90-LA4
84Q | 0.71 | 1960 | 0.12 | 449 | 1.2 | 0.14 | 518 | 28 | 63-A4
P1Q | 2.24 | 624 | 0.18 | 452 | 1.2 | 0.21 | 528 | 59 | 63-B4
Q11 | 21.88 | 64 | 1.5 | 452 | 1.2 | 1.8 | 536 | 69 | 90-LA4
84Q | 1.79 | 784 | 0.25 | 455 | 1.1 | 0.28 | 518 | 34 | 71-A4
Q13 | 140 | 10 | 7.5 | 455 | 1.8 | 13.5 | 820 | 89 | 132-MA4
Q15 | 140 | 10 | 7.5 | 460 | 2.7 | 20.2 | 1240 | 90 | 132-MA4
74Q | 3.5 | 400 | 0.37 | 464 | 0.8 | 0.29 | 359 | 46 | 71-B4
Q13 | 70 | 20 | 4 | 464 | 2 | 7.8 | 905 | 85 | 112-M4
P1Q | 3.47 | 403 | 0.25 | 467 | 1.3 | 0.32 | 594 | 68 | 71-A4
Q11 | 46.67 | 30 | 3 | 467 | 1.4 | 4.2 | 651 | 76 | 100-LB4
Q11 | 26.42 | 53 | 1.85 | 468 | 1.3 | 2.5 | 620 | 70 | 90-LB4
Q13 | 35 | 40 | 2.2 | 468 | 2.2 | 4.9 | 1043 | 78 | 100-LA4
Q15 | 35 | 40 | 2.2 | 468 | 3.3 | 7.3 | 1550 | 78 | 100-LA4
Q15 | 70 | 20 | 4 | 469 | 2.8 | 11.1 | 1300 | 86 | 112-M4
P8Q | 19.36 | 72.3 | 1.5 | 473 | 0.9 | 1.3 | 407 | 64 | 90-LA4
Q13 | 28 | 50 | 1.85 | 473 | 2.1 | 3.8 | 972 | 75 | 90-LB4
84Q | 1.09 | 1288 | 0.18 | 474 | 1.1 | 0.2 | 518 | 30 | 63-B4
P8Q | 13.3 | 105.3 | 1.1 | 474 | 0.8 | 0.89 | 385 | 60 | 90-S4
P8Q | 6.59 | 212.5 | 0.55 | 478 | 0.9 | 0.47 | 407 | 60 | 80-A4
P8Q | 5.83 | 240.2 | 0.55 | 478 | 0.9 | 0.48 | 418 | 53 | 80-A4
15Q | 0.47 | 3000 | 0.09 | 479 | 2 | 0.18 | 978 | 26 | 56-B4
Q13 | 14 | 100 | 1.1 | 480 | 1.5 | 1.7 | 742 | 64 | 90-S4
P1Q | 7.95 | 176 | 0.55 | 489 | 1.6 | 0.9 | 803 | 74 | 80-A4
Q13 | 93.33 | 15 | 5.5 | 490 | 1.9 | 10.3 | 917 | 87 | 132-S4
15Q | 1.3 | 1080 | 0.18 | 491 | 2 | 0.36 | 978 | 37 | 63-B4
Q13 | 46.67 | 30 | 3 | 491 | 2.1 | 6.4 | 1047 | 80 | 100-LB4
Q11 | 87.5 | 16 | 5.5 | 492 | 1.1 | 6 | 536 | 82 | 132-S4
Q11 | 31.11 | 45 | 2.2 | 493 | 1.2 | 2.7 | 599 | 73 | 100-LA4
Q15 | 93.33 | 15 | 5.5 | 495 | 2.5 | 13.9 | 1250 | 88 | 132-S4
15Q | 3.33 | 420 | 0.37 | 498 | 2 | 0.63 | 978 | 47 | 71-B4
15Q | 0.69 | 2040 | 0.12 | 501 | 2 | 0.23 | 978 | 30 | 63-A4
Q11 | 60.87 | 23 | 4 | 502 | 1 | 4.1 | 515 | 80 | 112-M4
15Q | 1.79 | 780 | 0.25 | 505 | 1.9 | 0.48 | 978 | 38 | 71-A4
P8Q | 23.45 | 59.7 | 1.85 | 505 | 0.8 | 1.5 | 418 | 67 | 90-LB4
P1Q | 4.73 | 296 | 0.37 | 508 | 1.2 | 0.43 | 594 | 68 | 71-B4
P8Q | 17.14 | 81.7 | 1.5 | 510 | 0.8 | 1.2 | 418 | 61 | 90-LA4
Q15 | 46.67 | 30 | 3 | 510 | 2.4 | 7.1 | 1200 | 83 | 100-LB4
Q15 | 186.67 | 7.5 | 11 | 512 | 2.3 | 25.8 | 1200 | 91 | 160-M4
P1Q | 13.93 | 100.5 | 1.1 | 513 | 1.2 | 1.3 | 594 | 68 | 90-S4
Q11 | 140 | 10 | 9 | 528 | 1 | 9 | 525 | 86 | 132-MB4
Q13 | 140 | 10 | 9 | 546 | 1.5 | 13.5 | 820 | 89 | 132-MB4
84Q | 2.38 | 588 | 0.37 | 549 | 0.9 | 0.35 | 518 | 37 | 71-B4
15Q | 0.58 | 2400 | 0.12 | 550 | 1.8 | 0.21 | 978 | 28 | 63-A4
15Q | 4.67 | 300 | 0.55 | 552 | 1.8 | 0.97 | 978 | 49 | 80-A4
Q13 | 23.33 | 60 | 1.85 | 553 | 1.7 | 3.1 | 928 | 73 | 90-LB4
Q15 | 140 | 10 | 9 | 553 | 2.2 | 20.2 | 1240 | 90 | 132-MB4
15Q | 1.09 | 1290 | 0.18 | 554 | 1.8 | 0.32 | 978 | 35 | 63-B4
Q13 | 17.5 | 80 | 1.5 | 557 | 1.5 | 2.3 | 853 | 68 | 90-LA4
Q11 | 21.88 | 64 | 1.85 | 557 | 1 | 1.8 | 536 | 69 | 90-LB4
Q11 | 26.42 | 53 | 2.2 | 557 | 1.1 | 2.5 | 620 | 70 | 100-LA4
Q11 | 16.67 | 84 | 1.5 | 559 | 0.9 | 1.3 | 494 | 65 | 90-LA4
P1Q | 6.73 | 208 | 0.55 | 562 | 1.2 | 0.65 | 660 | 72 | 80-A4
Q13 | 28 | 50 | 2.2 | 563 | 1.7 | 3.8 | 972 | 75 | 100-LA4
P8Q | 7.98 | 175.5 | 0.75 | 566 | 0.8 | 0.58 | 440 | 63 | 80-B4
Q15 | 28 | 50 | 2.2 | 570 | 2.5 | 5.4 | 1400 | 76 | 100-LA4
15Q | 2.59 | 540 | 0.37 | 572 | 1.7 | 0.63 | 978 | 42 | 71-B4
Q13 | 56 | 25 | 4 | 573 | 1.6 | 6.5 | 931 | 84 | 112-M4
Q15 | 56 | 25 | 4 | 573 | 2.1 | 8.4 | 1200 | 84 | 112-M4
P1Q | 2.65 | 529 | 0.25 | 577 | 1 | 0.24 | 550 | 64 | 71-A4
P1Q | 4.19 | 334 | 0.37 | 582 | 1.1 | 0.42 | 660 | 69 | 71-B4
84Q | 1.35 | 1036 | 0.25 | 583 | 0.9 | 0.22 | 518 | 33 | 71-A4
Q11 | 36.84 | 38 | 3 | 583 | 1.1 | 3.3 | 641 | 75 | 100-LB4
84Q | 0.49 | 2856 | 0.12 | 584 | 0.9 | 0.11 | 518 | 25 | 63-A4
P1Q | 16.83 | 83.2 | 1.5 | 587 | 1.1 | 1.7 | 660 | 69 | 90-LA4
15Q | 6.67 | 210 | 0.75 | 591 | 1.5 | 1.1 | 863 | 55 | 80-B4
Q11 | 14.14 | 99 | 1.5 | 608 | 0.8 | 1.2 | 483 | 60 | 90-LA4
Q11 | 46.67 | 30 | 4 | 622 | 1 | 4.2 | 651 | 76 | 112-M4
P1Q | 5.71 | 245 | 0.55 | 634 | 1 | 0.57 | 660 | 69 | 80-A4
P1Q | 10.61 | 132 | 1.1 | 634 | 0.9 | 0.95 | 550 | 64 | 90-S4
15Q | 0.47 | 3000 | 0.12 | 638 | 1.5 | 0.18 | 978 | 26 | 63-A4
Q13 | 35 | 40 | 3 | 638 | 1.6 | 4.9 | 1043 | 78 | 100-LB4
Q15 | 35 | 40 | 3 | 638 | 2.4 | 7.3 | 1550 | 78 | 100-LB4
Q13 | 70 | 20 | 5.5 | 638 | 1.4 | 7.8 | 905 | 85 | 132-S4
Q15 | 70 | 20 | 5.5 | 645 | 2 | 11.1 | 1300 | 86 | 132-S4
Q13 | 14 | 100 | 1.5 | 655 | 1.1 | 1.7 | 742 | 64 | 90-LA4
Q13 | 46.67 | 30 | 4 | 655 | 1.6 | 6.4 | 1047 | 80 | 112-M4
Q13 | 23.33 | 60 | 2.2 | 657 | 1.4 | 3.1 | 928 | 73 | 100-LA4
Q15 | 23.33 | 60 | 2.2 | 657 | 1.9 | 4.2 | 1260 | 73 | 100-LA4
84Q | 1.09 | 1288 | 0.25 | 659 | 0.8 | 0.2 | 518 | 30 | 71-A4
15Q | 0.78 | 1800 | 0.18 | 663 | 1.5 | 0.27 | 978 | 30 | 63-B4
P1Q | 7.95 | 176 | 0.75 | 666 | 1.2 | 0.9 | 803 | 74 | 80-B4
Q13 | 93.33 | 15 | 7.5 | 668 | 1.4 | 10.3 | 917 | 87 | 132-MA4
Q11 | 87.5 | 16 | 7.5 | 671 | 0.8 | 6 | 536 | 82 | 132-MA4
Q11 | 31.11 | 45 | 3 | 672 | 0.9 | 2.7 | 599 | 73 | 100-LB4
84Q | 1.79 | 784 | 0.37 | 673 | 0.8 | 0.28 | 518 | 34 | 71-B4
84Q | 0.71 | 1960 | 0.18 | 674 | 0.8 | 0.14 | 518 | 28 | 63-B4
Q15 | 93.33 | 15 | 7.5 | 675 | 1.9 | 13.9 | 1250 | 88 | 132-MA4
Q15 | 140 | 10 | 11 | 675 | 1.8 | 20.2 | 1240 | 90 | 160-M4
Q15 | 46.67 | 30 | 4 | 679 | 1.8 | 7.1 | 1200 | 83 | 112-M4
15Q | 1.3 | 1080 | 0.25 | 681 | 1.4 | 0.36 | 978 | 37 | 71-A4
Q13 | 17.5 | 80 | 1.85 | 687 | 1.2 | 2.3 | 853 | 68 | 90-LB4
P1Q | 3.47 | 403 | 0.37 | 692 | 0.9 | 0.32 | 594 | 68 | 71-B4
Q15 | 186.67 | 7.5 | 15 | 698 | 1.7 | 25.8 | 1200 | 91 | 160-L4
P1Q | 13.93 | 100.5 | 1.5 | 699 | 0.8 | 1.3 | 594 | 68 | 90-LA4
P1Q | 16.83 | 83.2 | 1.85 | 724 | 0.9 | 1.7 | 660 | 69 | 90-LB4
15Q | 3.33 | 420 | 0.55 | 741 | 1.3 | 0.63 | 978 | 47 | 80-A4
15Q | 1.79 | 780 | 0.37 | 748 | 1.3 | 0.48 | 978 | 38 | 71-B4
15Q | 0.69 | 2040 | 0.18 | 751 | 1.3 | 0.23 | 978 | 30 | 63-B4
15Q | 4.67 | 300 | 0.75 | 752 | 1.3 | 0.97 | 978 | 49 | 80-B4
P1Q | 4.73 | 296 | 0.55 | 755 | 0.8 | 0.43 | 594 | 68 | 80-A4
Q11 | 26.42 | 53 | 3 | 759 | 0.8 | 2.5 | 620 | 70 | 100-LB4
P1Q | 6.73 | 208 | 0.75 | 766 | 0.9 | 0.65 | 660 | 72 | 80-B4
Q13 | 28 | 50 | 3 | 767 | 1.3 | 3.8 | 972 | 75 | 100-LB4
15Q | 1.09 | 1290 | 0.25 | 770 | 1.3 | 0.32 | 978 | 35 | 71-A4
Q15 | 28 | 50 | 3 | 778 | 1.8 | 5.4 | 1400 | 76 | 100-LB4
Q11 | 36.84 | 38 | 4 | 778 | 0.8 | 3.3 | 641 | 75 | 112-M4
Q13 | 56 | 25 | 5.5 | 788 | 1.2 | 6.5 | 931 | 84 | 132-S4
Q15 | 56 | 25 | 5.5 | 788 | 1.5 | 8.4 | 1200 | 84 | 132-S4
Q13 | 93.33 | 15 | 9 | 801 | 1.1 | 10.3 | 917 | 87 | 132-MB4
Q13 | 14 | 100 | 1.85 | 808 | 0.9 | 1.7 | 742 | 64 | 90-LB4
Q15 | 93.33 | 15 | 9 | 810 | 1.5 | 13.9 | 1250 | 88 | 132-MB4
Q13 | 17.5 | 80 | 2.2 | 816 | 1 | 2.3 | 853 | 68 | 100-LA4
Q15 | 17.5 | 80 | 2.2 | 816 | 1.4 | 3.1 | 1150 | 68 | 100-LA4
15Q | 0.58 | 2400 | 0.18 | 825 | 1.2 | 0.21 | 978 | 28 | 63-B4
15Q | 2.59 | 540 | 0.55 | 851 | 1.1 | 0.63 | 978 | 42 | 80-A4
Q13 | 35 | 40 | 4 | 851 | 1.2 | 4.9 | 1043 | 78 | 112-M4
Q15 | 35 | 40 | 4 | 851 | 1.8 | 7.3 | 1550 | 78 | 112-M4
P1Q | 4.19 | 334 | 0.55 | 865 | 0.8 | 0.42 | 660 | 69 | 80-A4
P1Q | 5.71 | 245 | 0.75 | 865 | 0.8 | 0.57 | 660 | 69 | 80-B4
Q13 | 70 | 20 | 7.5 | 870 | 1 | 7.8 | 905 | 85 | 132-MA4
Q15 | 70 | 20 | 7.5 | 880 | 1.5 | 11.1 | 1300 | 86 | 132-MA4
Q13 | 23.33 | 60 | 3 | 896 | 1 | 3.1 | 928 | 73 | 100-LB4
Q15 | 23.33 | 60 | 3 | 896 | 1.4 | 4.2 | 1260 | 73 | 100-LB4
Q13 | 46.67 | 30 | 5.5 | 900 | 1.2 | 6.4 | 1047 | 80 | 132-S4
15Q | 0.78 | 1800 | 0.25 | 921 | 1.1 | 0.27 | 978 | 30 | 71-A4
Q15 | 140 | 10 | 15 | 921 | 1.3 | 20.2 | 1240 | 90 | 160-L4
Q15 | 46.67 | 30 | 5.5 | 934 | 1.3 | 7.1 | 1200 | 83 | 132-S4
15Q | 0.47 | 3000 | 0.18 | 958 | 1 | 0.18 | 978 | 26 | 63-B4
Q13 | 14 | 100 | 2.2 | 960 | 0.8 | 1.7 | 742 | 64 | 100-LA4
Q15 | 14 | 100 | 2.2 | 960 | 1 | 2.3 | 1000 | 64 | 100-LA4
Q15 | 93.33 | 15 | 11 | 990 | 1.3 | 13.9 | 1250 | 88 | 160-M4
15Q | 1.3 | 1080 | 0.37 | 1009 | 1 | 0.36 | 978 | 37 | 71-B4
15Q | 3.33 | 420 | 0.75 | 1010 | 1 | 0.63 | 978 | 47 | 80-B4
Q13 | 28 | 50 | 4 | 1023 | 0.9 | 3.8 | 972 | 75 | 112-M4
Q15 | 28 | 50 | 4 | 1037 | 1.4 | 5.4 | 1400 | 76 | 112-M4
15Q | 0.69 | 2040 | 0.25 | 1044 | 0.9 | 0.23 | 978 | 30 | 71-A4
Q13 | 70 | 20 | 9 | 1044 | 0.9 | 7.8 | 905 | 85 | 132-MB4
Q15 | 70 | 20 | 9 | 1056 | 1.2 | 11.1 | 1300 | 86 | 132-MB4
Q13 | 56 | 25 | 7.5 | 1074 | 0.9 | 6.5 | 931 | 84 | 132-MA4
Q15 | 56 | 25 | 7.5 | 1074 | 1.1 | 8.4 | 1200 | 84 | 132-MA4
15Q | 1.79 | 780 | 0.55 | 1112 | 0.9 | 0.48 | 978 | 38 | 80-A4
Q13 | 17.5 | 80 | 3 | 1113 | 0.8 | 2.3 | 853 | 68 | 100-LB4
Q15 | 17.5 | 80 | 3 | 1113 | 1 | 3.1 | 1150 | 68 | 100-LB4
15Q | 1.09 | 1290 | 0.37 | 1140 | 0.9 | 0.32 | 978 | 35 | 71-B4
15Q | 0.58 | 2400 | 0.25 | 1146 | 0.9 | 0.21 | 978 | 28 | 71-A4
15Q | 2.59 | 540 | 0.75 | 1160 | 0.8 | 0.63 | 978 | 42 | 80-B4
Q13 | 35 | 40 | 5.5 | 1171 | 0.9 | 4.9 | 1043 | 78 | 132-S4
Q15 | 35 | 40 | 5.5 | 1171 | 1.3 | 7.3 | 1550 | 78 | 132-S4
Q13 | 23.33 | 60 | 4 | 1195 | 0.8 | 3.1 | 928 | 73 | 112-M4
Q15 | 23.33 | 60 | 4 | 1195 | 1.1 | 4.2 | 1260 | 73 | 112-M4
Q13 | 46.67 | 30 | 7.5 | 1228 | 0.9 | 6.4 | 1047 | 80 | 132-MA4
Q15 | 46.67 | 30 | 7.5 | 1274 | 0.9 | 7.1 | 1200 | 83 | 132-MA4
Q15 | 56 | 25 | 9 | 1289 | 0.9 | 8.4 | 1200 | 84 | 132-MB4
Q15 | 70 | 20 | 11 | 1291 | 1 | 11.1 | 1300 | 86 | 160-M4
Q15 | 14 | 100 | 3 | 1310 | 0.8 | 2.3 | 1000 | 64 | 100-LB4
Q15 | 93.33 | 15 | 15 | 1351 | 0.9 | 13.9 | 1250 | 88 | 160-L4
Q15 | 28 | 50 | 5.5 | 1426 | 1 | 5.4 | 1400 | 76 | 132-S4
Q15 | 17.5 | 80 | 4 | 1484 | 0.8 | 3.1 | 1150 | 68 | 112-M4
Q15 | 46.67 | 30 | 9 | 1529 | 0.8 | 7.1 | 1200 | 83 | 132-MB4
Q15 | 56 | 25 | 11 | 1576 | 0.8 | 8.4 | 1200 | 84 | 160-M4
Q15 | 35 | 40 | 7.5 | 1596 | 1 | 7.3 | 1550 | 78 | 132-MA4
Q15 | 23.33 | 60 | 5.5 | 1643 | 0.8 | 4.2 | 1260 | 73 | 132-S4
Q15 | 35 | 40 | 9 | 1915 | 0.8 | 7.3 | 1550 | 78 | 132-MB4