## cube
Gearbox | Output speed (n2) | Ratio (i) | Motor power (P1M) | Output torque (M2M) | Service factor (f.s.) | Nominal power (P2R) | Nominal torque (M2R) | Dynamic efficiency (RD) | Motors
H63C | 12.11 | 115.56 | 0.12 | 91 | 7.4 | 0.91 | 675 | 94 | 63-A4
H63C | 11.11 | 125.96 | 0.12 | 100 | 6.7 | 0.82 | 665 | 94 | 63-A4
H63C | 10.38 | 134.91 | 0.12 | 107 | 6.3 | 0.78 | 675 | 94 | 63-A4
H63C | 9.52 | 147.05 | 0.12 | 116 | 5.8 | 0.72 | 675 | 94 | 63-A4
H63C | 8.21 | 170.44 | 0.12 | 135 | 5.0 | 0.62 | 675 | 94 | 63-A4
H63C | 7.60 | 184.15 | 0.12 | 146 | 4.6 | 0.57 | 675 | 94 | 63-A4
H63C | 6.80 | 205.87 | 0.12 | 163 | 4.1 | 0.51 | 675 | 94 | 63-A4
H63C | 5.83 | 240.34 | 0.12 | 190 | 3.6 | 0.44 | 675 | 94 | 63-A4
H63C | 5.01 | 279.22 | 0.12 | 221 | 3.0 | 0.37 | 665 | 94 | 63-A4
H63C | 4.29 | 325.97 | 0.12 | 258 | 2.6 | 0.32 | 675 | 94 | 63-A4
H63C | 3.84 | 364.41 | 0.12 | 288 | 2.3 | 0.28 | 665 | 94 | 63-A4
H63C | 3.29 | 425.43 | 0.12 | 336 | 2.0 | 0.25 | 675 | 94 | 63-A4
H63C | 2.91 | 481.19 | 0.12 | 380 | 1.7 | 0.22 | 665 | 94 | 63-A4
H63C | 2.49 | 561.76 | 0.12 | 444 | 1.5 | 0.19 | 675 | 94 | 63-A4
H73C | 9.15 | 153.05 | 0.12 | 121 | 6.7 | 0.83 | 810 | 94 | 63-A4
H73C | 8.57 | 163.31 | 0.12 | 129 | 7.0 | 0.86 | 900 | 94 | 63-A4
H73C | 7.86 | 178.01 | 0.12 | 141 | 6.4 | 0.79 | 900 | 94 | 63-A4
H73C | 7.30 | 191.67 | 0.12 | 152 | 5.9 | 0.73 | 900 | 94 | 63-A4
H73C | 6.79 | 206.32 | 0.12 | 163 | 5.5 | 0.68 | 900 | 94 | 63-A4
H73C | 6.28 | 222.92 | 0.12 | 176 | 5.1 | 0.63 | 900 | 94 | 63-A4
H73C | 5.78 | 242.18 | 0.12 | 191 | 4.7 | 0.58 | 900 | 94 | 63-A4
H73C | 5.60 | 250.15 | 0.12 | 198 | 4.6 | 0.56 | 900 | 94 | 63-A4
H73C | 4.84 | 289.08 | 0.12 | 229 | 3.9 | 0.49 | 900 | 94 | 63-A4
H73C | 4.24 | 330.31 | 0.12 | 261 | 3.4 | 0.42 | 890 | 94 | 63-A4
H73C | 3.55 | 394.59 | 0.12 | 312 | 2.9 | 0.36 | 900 | 94 | 63-A4
H73C | 2.72 | 514.99 | 0.12 | 407 | 2.2 | 0.27 | 900 | 94 | 63-A4
H73C | 2.06 | 680.03 | 0.12 | 538 | 1.7 | 0.21 | 900 | 94 | 63-A4
H63C | 19.67 | 71.16 | 0.18 | 87 | 7.8 | 1.48 | 675 | 94 | 63-B4
H63C | 16.97 | 82.48 | 0.18 | 101 | 6.7 | 1.28 | 675 | 94 | 63-B4
H63C | 14.54 | 96.29 | 0.18 | 118 | 5.7 | 1.09 | 675 | 94 | 63-B4
H63C | 13.93 | 100.51 | 0.18 | 123 | 5.5 | 1.05 | 675 | 94 | 63-B4
H63C | 12.11 | 115.56 | 0.18 | 141 | 4.8 | 0.91 | 675 | 94 | 63-B4
H63C | 11.11 | 125.96 | 0.18 | 154 | 4.3 | 0.82 | 665 | 94 | 63-B4
H63C | 10.38 | 134.91 | 0.18 | 165 | 4.1 | 0.78 | 675 | 94 | 63-B4
H63C | 9.52 | 147.05 | 0.18 | 180 | 3.8 | 0.72 | 675 | 94 | 63-B4
H63C | 8.21 | 170.44 | 0.18 | 209 | 3.2 | 0.62 | 675 | 94 | 63-B4
H63C | 7.60 | 184.15 | 0.18 | 225 | 3.0 | 0.57 | 675 | 94 | 63-B4
H63C | 6.80 | 205.87 | 0.18 | 252 | 2.7 | 0.51 | 675 | 94 | 63-B4
H63C | 5.83 | 240.34 | 0.18 | 294 | 2.3 | 0.44 | 675 | 94 | 63-B4
H63C | 5.01 | 279.22 | 0.18 | 342 | 1.9 | 0.37 | 665 | 94 | 63-B4
H63C | 4.29 | 325.97 | 0.18 | 399 | 1.7 | 0.32 | 675 | 94 | 63-B4
H63C | 3.84 | 364.41 | 0.18 | 446 | 1.5 | 0.28 | 665 | 94 | 63-B4
H63C | 3.29 | 425.43 | 0.18 | 521 | 1.3 | 0.25 | 675 | 94 | 63-B4
H63C | 2.91 | 481.19 | 0.18 | 589 | 1.1 | 0.22 | 665 | 94 | 63-B4
H63C | 2.49 | 561.76 | 0.18 | 687 | 1.0 | 0.19 | 675 | 94 | 63-B4
H73C | 13.97 | 100.22 | 0.18 | 123 | 7.3 | 1.40 | 900 | 94 | 63-B4
H73C | 12.01 | 116.56 | 0.18 | 143 | 6.3 | 1.20 | 900 | 94 | 63-B4
H73C | 10.23 | 136.82 | 0.18 | 167 | 5.4 | 1.03 | 900 | 94 | 63-B4
H73C | 9.15 | 153.05 | 0.18 | 187 | 4.3 | 0.83 | 810 | 94 | 63-B4
H73C | 8.57 | 163.31 | 0.18 | 200 | 4.5 | 0.86 | 900 | 94 | 63-B4
H73C | 7.86 | 178.01 | 0.18 | 218 | 4.1 | 0.79 | 900 | 94 | 63-B4
H73C | 7.30 | 191.67 | 0.18 | 235 | 3.8 | 0.73 | 900 | 94 | 63-B4
H73C | 6.79 | 206.32 | 0.18 | 252 | 3.6 | 0.68 | 900 | 94 | 63-B4
H73C | 6.28 | 222.92 | 0.18 | 273 | 3.3 | 0.63 | 900 | 94 | 63-B4
H73C | 5.78 | 242.18 | 0.18 | 296 | 3.0 | 0.58 | 900 | 94 | 63-B4
H73C | 5.60 | 250.15 | 0.18 | 306 | 2.9 | 0.56 | 900 | 94 | 63-B4
H73C | 4.84 | 289.08 | 0.18 | 354 | 2.5 | 0.49 | 900 | 94 | 63-B4
H73C | 4.24 | 330.31 | 0.18 | 404 | 2.2 | 0.42 | 890 | 94 | 63-B4
H73C | 3.55 | 394.59 | 0.18 | 483 | 1.9 | 0.36 | 900 | 94 | 63-B4
H73C | 2.72 | 514.99 | 0.18 | 630 | 1.4 | 0.27 | 900 | 94 | 63-B4
H73C | 2.06 | 680.03 | 0.18 | 832 | 1.1 | 0.21 | 900 | 94 | 63-B4
H62C | 27.06 | 51.74 | 0.25 | 84 | 8.0 | 1.99 | 675 | 96 | 71-A4
H62C | 22.94 | 61.03 | 0.25 | 100 | 4.8 | 1.20 | 480 | 96 | 71-A4
H62C | 19.65 | 71.25 | 0.25 | 116 | 4.8 | 1.20 | 560 | 96 | 71-A4
H72C | 18.88 | 74.16 | 0.25 | 121 | 4.8 | 1.20 | 585 | 96 | 71-A4
H72C | 16.23 | 86.25 | 0.25 | 141 | 4.8 | 1.20 | 680 | 96 | 71-A4
H63C | 22.62 | 61.89 | 0.25 | 99 | 6.8 | 1.70 | 675 | 94 | 71-A4
H63C | 19.67 | 71.16 | 0.25 | 114 | 5.9 | 1.48 | 675 | 94 | 71-A4
H63C | 16.97 | 82.48 | 0.25 | 132 | 5.1 | 1.28 | 675 | 94 | 71-A4
H63C | 14.54 | 96.29 | 0.25 | 154 | 4.4 | 1.09 | 675 | 94 | 71-A4
H63C | 13.93 | 100.51 | 0.25 | 161 | 4.2 | 1.05 | 675 | 94 | 71-A4
H63C | 12.11 | 115.56 | 0.25 | 185 | 3.7 | 0.91 | 675 | 94 | 71-A4
H63C | 11.11 | 125.96 | 0.25 | 202 | 3.3 | 0.82 | 665 | 94 | 71-A4
H63C | 10.38 | 134.91 | 0.25 | 216 | 3.1 | 0.78 | 675 | 94 | 71-A4
H63C | 9.52 | 147.05 | 0.25 | 235 | 2.9 | 0.72 | 675 | 94 | 71-A4
H63C | 8.21 | 170.44 | 0.25 | 273 | 2.5 | 0.62 | 675 | 94 | 71-A4
H63C | 7.60 | 184.15 | 0.25 | 295 | 2.3 | 0.57 | 675 | 94 | 71-A4
H63C | 6.80 | 205.87 | 0.25 | 329 | 2.0 | 0.51 | 675 | 94 | 71-A4
H63C | 5.83 | 240.34 | 0.25 | 385 | 1.8 | 0.44 | 675 | 94 | 71-A4
H63C | 5.01 | 279.22 | 0.25 | 447 | 1.5 | 0.37 | 665 | 94 | 71-A4
H63C | 4.29 | 325.97 | 0.25 | 522 | 1.3 | 0.32 | 675 | 94 | 71-A4
H63C | 3.84 | 364.41 | 0.25 | 583 | 1.1 | 0.28 | 665 | 94 | 71-A4
H63C | 3.29 | 425.43 | 0.25 | 681 | 1.0 | 0.25 | 675 | 94 | 71-A4
H63C | 2.91 | 481.19 | 0.25 | 770 | 0.9 | 0.22 | 665 | 94 | 71-A4
H63C | 2.49 | 561.76 | 0.25 | 899 | 0.8 | 0.19 | 675 | 94 | 71-A4
H73C | 18.54 | 75.50 | 0.25 | 121 | 6.8 | 1.70 | 825 | 94 | 71-A4
H73C | 16.19 | 86.47 | 0.25 | 138 | 6.5 | 1.62 | 900 | 94 | 71-A4
H73C | 13.97 | 100.22 | 0.25 | 160 | 5.6 | 1.40 | 900 | 94 | 71-A4
H73C | 12.01 | 116.56 | 0.25 | 187 | 4.8 | 1.20 | 900 | 94 | 71-A4
H73C | 10.23 | 136.82 | 0.25 | 219 | 4.1 | 1.03 | 900 | 94 | 71-A4
H73C | 9.15 | 153.05 | 0.25 | 245 | 3.3 | 0.83 | 810 | 94 | 71-A4
H73C | 8.57 | 163.31 | 0.25 | 261 | 3.4 | 0.86 | 900 | 94 | 71-A4
H73C | 7.86 | 178.01 | 0.25 | 285 | 3.2 | 0.79 | 900 | 94 | 71-A4
H73C | 7.30 | 191.67 | 0.25 | 307 | 2.9 | 0.73 | 900 | 94 | 71-A4
H73C | 6.79 | 206.32 | 0.25 | 330 | 2.7 | 0.68 | 900 | 94 | 71-A4
H73C | 6.28 | 222.92 | 0.25 | 357 | 2.5 | 0.63 | 900 | 94 | 71-A4
H73C | 5.78 | 242.18 | 0.25 | 388 | 2.3 | 0.58 | 900 | 94 | 71-A4
H73C | 5.60 | 250.15 | 0.25 | 400 | 2.2 | 0.56 | 900 | 94 | 71-A4
H73C | 4.84 | 289.08 | 0.25 | 463 | 1.9 | 0.49 | 900 | 94 | 71-A4
H73C | 4.24 | 330.31 | 0.25 | 529 | 1.7 | 0.42 | 890 | 94 | 71-A4
H73C | 3.55 | 394.59 | 0.25 | 631 | 1.4 | 0.36 | 900 | 94 | 71-A4
H73C | 2.72 | 514.99 | 0.25 | 824 | 1.1 | 0.27 | 900 | 94 | 71-A4
H73C | 2.06 | 680.03 | 0.25 | 1088 | 0.8 | 0.21 | 900 | 94 | 71-A4
H83C | 7.80 | 179.39 | 0.25 | 287 | 7.3 | 1.83 | 2100 | 94 | 71-A4
H83C | 6.42 | 217.98 | 0.25 | 349 | 6.0 | 1.50 | 2100 | 94 | 71-A4
H83C | 5.67 | 247.03 | 0.25 | 395 | 4.9 | 1.23 | 1950 | 94 | 71-A4
H83C | 4.66 | 300.17 | 0.25 | 480 | 4.4 | 1.09 | 2100 | 94 | 71-A4
H62C | 39.13 | 35.78 | 0.37 | 87 | 7.8 | 2.88 | 675 | 96 | 71-B4
H62C | 36.32 | 38.55 | 0.37 | 93 | 6.2 | 2.30 | 580 | 96 | 71-B4
H62C | 31.59 | 44.32 | 0.37 | 107 | 6.2 | 2.29 | 665 | 96 | 71-B4
H62C | 27.06 | 51.74 | 0.37 | 125 | 5.4 | 1.99 | 675 | 96 | 71-B4
H62C | 22.94 | 61.03 | 0.37 | 148 | 3.2 | 1.20 | 480 | 96 | 71-B4
H62C | 19.65 | 71.25 | 0.37 | 172 | 3.2 | 1.20 | 560 | 96 | 71-B4
H72C | 29.77 | 47.02 | 0.37 | 114 | 6.2 | 2.29 | 705 | 96 | 71-B4
H72C | 26.00 | 53.85 | 0.37 | 130 | 6.2 | 2.30 | 810 | 96 | 71-B4
H72C | 22.35 | 62.63 | 0.37 | 152 | 5.9 | 2.19 | 900 | 96 | 71-B4
H72C | 18.88 | 74.16 | 0.37 | 179 | 3.3 | 1.20 | 585 | 96 | 71-B4
H72C | 16.23 | 86.25 | 0.37 | 209 | 3.3 | 1.20 | 680 | 96 | 71-B4
H63C | 22.62 | 61.89 | 0.37 | 147 | 4.6 | 1.70 | 675 | 94 | 71-B4
H63C | 19.67 | 71.16 | 0.37 | 169 | 4.0 | 1.48 | 675 | 94 | 71-B4
H63C | 16.97 | 82.48 | 0.37 | 196 | 3.5 | 1.28 | 675 | 94 | 71-B4
H63C | 14.54 | 96.29 | 0.37 | 228 | 3.0 | 1.09 | 675 | 94 | 71-B4
H63C | 13.93 | 100.51 | 0.37 | 238 | 2.8 | 1.05 | 675 | 94 | 71-B4
H63C | 12.11 | 115.56 | 0.37 | 274 | 2.5 | 0.91 | 675 | 94 | 71-B4
H63C | 11.11 | 125.96 | 0.37 | 299 | 2.2 | 0.82 | 665 | 94 | 71-B4
H63C | 10.38 | 134.91 | 0.37 | 320 | 2.1 | 0.78 | 675 | 94 | 71-B4
H63C | 9.52 | 147.05 | 0.37 | 349 | 1.9 | 0.72 | 675 | 94 | 71-B4
H63C | 8.21 | 170.44 | 0.37 | 404 | 1.7 | 0.62 | 675 | 94 | 71-B4
H63C | 7.60 | 184.15 | 0.37 | 437 | 1.5 | 0.57 | 675 | 94 | 71-B4
H63C | 6.80 | 205.87 | 0.37 | 488 | 1.4 | 0.51 | 675 | 94 | 71-B4
H63C | 5.83 | 240.34 | 0.37 | 570 | 1.2 | 0.44 | 675 | 94 | 71-B4
H63C | 5.01 | 279.22 | 0.37 | 662 | 1.0 | 0.37 | 665 | 94 | 71-B4
H63C | 4.29 | 325.97 | 0.37 | 773 | 0.9 | 0.32 | 675 | 94 | 71-B4
H63C | 3.84 | 364.41 | 0.37 | 864 | 0.8 | 0.28 | 665 | 94 | 71-B4
H73C | 18.54 | 75.50 | 0.37 | 179 | 4.6 | 1.70 | 825 | 94 | 71-B4
H73C | 16.19 | 86.47 | 0.37 | 205 | 4.4 | 1.62 | 900 | 94 | 71-B4
H73C | 13.97 | 100.22 | 0.37 | 238 | 3.8 | 1.40 | 900 | 94 | 71-B4
H73C | 12.01 | 116.56 | 0.37 | 276 | 3.3 | 1.20 | 900 | 94 | 71-B4
H73C | 10.23 | 136.82 | 0.37 | 325 | 2.8 | 1.03 | 900 | 94 | 71-B4
H73C | 9.15 | 153.05 | 0.37 | 363 | 2.2 | 0.83 | 810 | 94 | 71-B4
H73C | 8.57 | 163.31 | 0.37 | 387 | 2.3 | 0.86 | 900 | 94 | 71-B4
H73C | 7.86 | 178.01 | 0.37 | 422 | 2.1 | 0.79 | 900 | 94 | 71-B4
H73C | 7.30 | 191.67 | 0.37 | 455 | 2.0 | 0.73 | 900 | 94 | 71-B4
H73C | 6.79 | 206.32 | 0.37 | 489 | 1.8 | 0.68 | 900 | 94 | 71-B4
H73C | 6.28 | 222.92 | 0.37 | 529 | 1.7 | 0.63 | 900 | 94 | 71-B4
H73C | 5.78 | 242.18 | 0.37 | 574 | 1.6 | 0.58 | 900 | 94 | 71-B4
H73C | 5.60 | 250.15 | 0.37 | 593 | 1.5 | 0.56 | 900 | 94 | 71-B4
H73C | 4.84 | 289.08 | 0.37 | 686 | 1.3 | 0.49 | 900 | 94 | 71-B4
H73C | 4.24 | 330.31 | 0.37 | 783 | 1.1 | 0.42 | 890 | 94 | 71-B4
H73C | 3.55 | 394.59 | 0.37 | 936 | 1.0 | 0.36 | 900 | 94 | 71-B4
H83C | 11.37 | 123.15 | 0.37 | 292 | 7.2 | 2.66 | 2100 | 94 | 71-B4
H83C | 9.29 | 150.73 | 0.37 | 358 | 5.9 | 2.17 | 2100 | 94 | 71-B4
H83C | 7.80 | 179.39 | 0.37 | 425 | 4.9 | 1.83 | 2100 | 94 | 71-B4
H83C | 6.42 | 217.98 | 0.37 | 517 | 4.1 | 1.50 | 2100 | 94 | 71-B4
H83C | 5.67 | 247.03 | 0.37 | 586 | 3.3 | 1.23 | 1950 | 94 | 71-B4
H83C | 4.66 | 300.17 | 0.37 | 712 | 2.9 | 1.09 | 2100 | 94 | 71-B4
H62C | 55.91 | 25.04 | 0.55 | 91 | 7.4 | 4.12 | 675 | 96 | 80-A4
H62C | 47.89 | 29.23 | 0.55 | 106 | 6.4 | 3.53 | 675 | 96 | 80-A4
H62C | 45.68 | 30.65 | 0.55 | 111 | 6.1 | 3.36 | 675 | 96 | 80-A4
H62C | 39.13 | 35.78 | 0.55 | 130 | 5.2 | 2.88 | 675 | 96 | 80-A4
H62C | 36.32 | 38.55 | 0.55 | 140 | 4.2 | 2.30 | 580 | 96 | 80-A4
H62C | 31.59 | 44.32 | 0.55 | 160 | 4.1 | 2.29 | 665 | 96 | 80-A4
H62C | 27.06 | 51.74 | 0.55 | 187 | 3.6 | 1.99 | 675 | 96 | 80-A4
H62C | 22.94 | 61.03 | 0.55 | 221 | 2.2 | 1.20 | 480 | 96 | 80-A4
H62C | 19.65 | 71.25 | 0.55 | 258 | 2.2 | 1.20 | 560 | 96 | 80-A4
H72C | 39.57 | 35.38 | 0.55 | 128 | 7.0 | 3.88 | 900 | 96 | 80-A4
H72C | 37.60 | 37.24 | 0.55 | 135 | 6.6 | 3.67 | 895 | 96 | 80-A4
H72C | 32.32 | 43.31 | 0.55 | 157 | 5.7 | 3.17 | 900 | 96 | 80-A4
H72C | 29.77 | 47.02 | 0.55 | 170 | 4.1 | 2.29 | 705 | 96 | 80-A4
H72C | 26.00 | 53.85 | 0.55 | 195 | 4.2 | 2.30 | 810 | 96 | 80-A4
H72C | 22.35 | 62.63 | 0.55 | 227 | 4.0 | 2.19 | 900 | 96 | 80-A4
H72C | 18.88 | 74.16 | 0.55 | 268 | 2.2 | 1.20 | 585 | 96 | 80-A4
H72C | 16.23 | 86.25 | 0.55 | 312 | 2.2 | 1.20 | 680 | 96 | 80-A4
H63C | 22.62 | 61.89 | 0.55 | 220 | 3.1 | 1.70 | 675 | 94 | 80-A4
H63C | 19.67 | 71.16 | 0.55 | 253 | 2.7 | 1.48 | 675 | 94 | 80-A4
H63C | 16.97 | 82.48 | 0.55 | 293 | 2.3 | 1.28 | 675 | 94 | 80-A4
H63C | 14.54 | 96.29 | 0.55 | 342 | 2.0 | 1.09 | 675 | 94 | 80-A4
H63C | 13.93 | 100.51 | 0.55 | 357 | 1.9 | 1.05 | 675 | 94 | 80-A4
H63C | 12.11 | 115.56 | 0.55 | 410 | 1.6 | 0.91 | 675 | 94 | 80-A4
H63C | 11.11 | 125.96 | 0.55 | 447 | 1.5 | 0.82 | 665 | 94 | 80-A4
H63C | 10.38 | 134.91 | 0.55 | 479 | 1.4 | 0.78 | 675 | 94 | 80-A4
H63C | 9.52 | 147.05 | 0.55 | 522 | 1.3 | 0.72 | 675 | 94 | 80-A4
H63C | 8.21 | 170.44 | 0.55 | 605 | 1.1 | 0.62 | 675 | 94 | 80-A4
H63C | 7.60 | 184.15 | 0.55 | 653 | 1.0 | 0.57 | 675 | 94 | 80-A4
H63C | 6.80 | 205.87 | 0.55 | 730 | 0.9 | 0.51 | 675 | 94 | 80-A4
H63C | 5.83 | 240.34 | 0.55 | 853 | 0.8 | 0.44 | 675 | 94 | 80-A4
H73C | 18.54 | 75.50 | 0.55 | 268 | 3.1 | 1.70 | 825 | 94 | 80-A4
H73C | 16.19 | 86.47 | 0.55 | 307 | 2.9 | 1.62 | 900 | 94 | 80-A4
H73C | 13.97 | 100.22 | 0.55 | 356 | 2.5 | 1.40 | 900 | 94 | 80-A4
H73C | 12.01 | 116.56 | 0.55 | 414 | 2.2 | 1.20 | 900 | 94 | 80-A4
H73C | 10.23 | 136.82 | 0.55 | 485 | 1.9 | 1.03 | 900 | 94 | 80-A4
H73C | 9.15 | 153.05 | 0.55 | 543 | 1.5 | 0.83 | 810 | 94 | 80-A4
H73C | 8.57 | 163.31 | 0.55 | 579 | 1.6 | 0.86 | 900 | 94 | 80-A4
H73C | 7.86 | 178.01 | 0.55 | 632 | 1.4 | 0.79 | 900 | 94 | 80-A4
H73C | 7.30 | 191.67 | 0.55 | 680 | 1.3 | 0.73 | 900 | 94 | 80-A4
H73C | 6.79 | 206.32 | 0.55 | 732 | 1.2 | 0.68 | 900 | 94 | 80-A4
H73C | 6.28 | 222.92 | 0.55 | 791 | 1.1 | 0.63 | 900 | 94 | 80-A4
H73C | 5.78 | 242.18 | 0.55 | 859 | 1.0 | 0.58 | 900 | 94 | 80-A4
H73C | 5.60 | 250.15 | 0.55 | 888 | 1.0 | 0.56 | 900 | 94 | 80-A4
H73C | 4.84 | 289.08 | 0.55 | 1026 | 0.9 | 0.49 | 900 | 94 | 80-A4
H73C | 4.24 | 330.31 | 0.55 | 1172 | 0.8 | 0.42 | 890 | 94 | 80-A4
H83C | 17.96 | 77.93 | 0.55 | 277 | 7.6 | 4.20 | 2100 | 94 | 80-A4
H83C | 16.40 | 85.36 | 0.55 | 303 | 6.9 | 3.84 | 2100 | 94 | 80-A4
H83C | 14.78 | 94.70 | 0.55 | 336 | 6.2 | 3.46 | 2100 | 94 | 80-A4
H83C | 13.81 | 101.35 | 0.55 | 360 | 5.8 | 3.23 | 2100 | 94 | 80-A4
H83C | 11.37 | 123.15 | 0.55 | 437 | 4.8 | 2.66 | 2100 | 94 | 80-A4
H83C | 9.29 | 150.73 | 0.55 | 535 | 3.9 | 2.17 | 2100 | 94 | 80-A4
H83C | 7.80 | 179.39 | 0.55 | 637 | 3.3 | 1.83 | 2100 | 94 | 80-A4
H83C | 6.42 | 217.98 | 0.55 | 773 | 2.7 | 1.50 | 2100 | 94 | 80-A4
H83C | 5.67 | 247.03 | 0.55 | 877 | 2.2 | 1.23 | 1950 | 94 | 80-A4
H83C | 4.66 | 300.17 | 0.55 | 1065 | 2.0 | 1.09 | 2100 | 94 | 80-A4
H62C | 72.71 | 19.25 | 0.75 | 94 | 7.1 | 5.35 | 675 | 96 | 80-B4
H62C | 64.29 | 21.78 | 0.75 | 107 | 6.3 | 4.73 | 675 | 96 | 80-B4
H62C | 55.91 | 25.04 | 0.75 | 123 | 5.5 | 4.12 | 675 | 96 | 80-B4
H62C | 47.89 | 29.23 | 0.75 | 143 | 4.7 | 3.53 | 675 | 96 | 80-B4
H62C | 45.68 | 30.65 | 0.75 | 150 | 4.5 | 3.36 | 675 | 96 | 80-B4
H62C | 39.13 | 35.78 | 0.75 | 176 | 3.8 | 2.88 | 675 | 96 | 80-B4
H62C | 36.32 | 38.55 | 0.75 | 189 | 3.1 | 2.30 | 580 | 96 | 80-B4
H62C | 31.59 | 44.32 | 0.75 | 218 | 3.1 | 2.29 | 665 | 96 | 80-B4
H62C | 27.06 | 51.74 | 0.75 | 254 | 2.7 | 1.99 | 675 | 96 | 80-B4
H62C | 22.94 | 61.03 | 0.75 | 300 | 1.6 | 1.20 | 480 | 96 | 80-B4
H62C | 19.65 | 71.25 | 0.75 | 350 | 1.6 | 1.20 | 560 | 96 | 80-B4
H72C | 59.84 | 23.39 | 0.75 | 115 | 7.8 | 5.87 | 900 | 96 | 80-B4
H72C | 51.45 | 27.21 | 0.75 | 134 | 6.7 | 5.05 | 900 | 96 | 80-B4
H72C | 46.02 | 30.42 | 0.75 | 149 | 6.0 | 4.52 | 900 | 96 | 80-B4
H72C | 39.57 | 35.38 | 0.75 | 174 | 5.2 | 3.88 | 900 | 96 | 80-B4
H72C | 37.60 | 37.24 | 0.75 | 183 | 4.9 | 3.67 | 895 | 96 | 80-B4
H72C | 32.32 | 43.31 | 0.75 | 213 | 4.2 | 3.17 | 900 | 96 | 80-B4
H72C | 29.77 | 47.02 | 0.75 | 231 | 3.1 | 2.29 | 705 | 96 | 80-B4
H72C | 26.00 | 53.85 | 0.75 | 264 | 3.1 | 2.30 | 810 | 96 | 80-B4
H72C | 22.35 | 62.63 | 0.75 | 307 | 2.9 | 2.19 | 900 | 96 | 80-B4
H72C | 18.88 | 74.16 | 0.75 | 364 | 1.6 | 1.20 | 585 | 96 | 80-B4
H72C | 16.23 | 86.25 | 0.75 | 423 | 1.6 | 1.20 | 680 | 96 | 80-B4
H63C | 22.62 | 61.89 | 0.75 | 298 | 2.3 | 1.70 | 675 | 94 | 80-B4
H63C | 19.67 | 71.16 | 0.75 | 342 | 2.0 | 1.48 | 675 | 94 | 80-B4
H63C | 16.97 | 82.48 | 0.75 | 397 | 1.7 | 1.28 | 675 | 94 | 80-B4
H63C | 14.54 | 96.29 | 0.75 | 463 | 1.5 | 1.09 | 675 | 94 | 80-B4
H63C | 13.93 | 100.51 | 0.75 | 483 | 1.4 | 1.05 | 675 | 94 | 80-B4
H63C | 12.11 | 115.56 | 0.75 | 556 | 1.2 | 0.91 | 675 | 94 | 80-B4
H63C | 11.11 | 125.96 | 0.75 | 606 | 1.1 | 0.82 | 665 | 94 | 80-B4
H63C | 10.38 | 134.91 | 0.75 | 649 | 1.0 | 0.78 | 675 | 94 | 80-B4
H63C | 9.52 | 147.05 | 0.75 | 707 | 1.0 | 0.72 | 675 | 94 | 80-B4
H63C | 8.21 | 170.44 | 0.75 | 820 | 0.8 | 0.62 | 675 | 94 | 80-B4
H63C | 7.60 | 184.15 | 0.75 | 886 | 0.8 | 0.57 | 675 | 94 | 80-B4
H73C | 18.54 | 75.50 | 0.75 | 363 | 2.3 | 1.70 | 825 | 94 | 80-B4
H73C | 16.19 | 86.47 | 0.75 | 416 | 2.2 | 1.62 | 900 | 94 | 80-B4
H73C | 13.97 | 100.22 | 0.75 | 482 | 1.9 | 1.40 | 900 | 94 | 80-B4
H73C | 12.01 | 116.56 | 0.75 | 561 | 1.6 | 1.20 | 900 | 94 | 80-B4
H73C | 10.23 | 136.82 | 0.75 | 658 | 1.4 | 1.03 | 900 | 94 | 80-B4
H73C | 9.15 | 153.05 | 0.75 | 736 | 1.1 | 0.83 | 810 | 94 | 80-B4
H73C | 8.57 | 163.31 | 0.75 | 785 | 1.1 | 0.86 | 900 | 94 | 80-B4
H73C | 7.86 | 178.01 | 0.75 | 856 | 1.1 | 0.79 | 900 | 94 | 80-B4
H73C | 7.30 | 191.67 | 0.75 | 922 | 1.0 | 0.73 | 900 | 94 | 80-B4
H73C | 6.79 | 206.32 | 0.75 | 992 | 0.9 | 0.68 | 900 | 94 | 80-B4
H73C | 6.28 | 222.92 | 0.75 | 1072 | 0.8 | 0.63 | 900 | 94 | 80-B4
H73C | 5.78 | 242.18 | 0.75 | 1165 | 0.8 | 0.58 | 900 | 94 | 80-B4
H83C | 24.29 | 57.64 | 0.75 | 277 | 7.6 | 5.68 | 2100 | 94 | 80-B4
H83C | 21.33 | 65.64 | 0.75 | 316 | 6.7 | 4.99 | 2100 | 94 | 80-B4
H83C | 19.99 | 70.04 | 0.75 | 337 | 6.2 | 4.68 | 2100 | 94 | 80-B4
H83C | 17.96 | 77.93 | 0.75 | 375 | 5.6 | 4.20 | 2100 | 94 | 80-B4
H83C | 16.40 | 85.36 | 0.75 | 411 | 5.1 | 3.84 | 2100 | 94 | 80-B4
H83C | 14.78 | 94.70 | 0.75 | 455 | 4.6 | 3.46 | 2100 | 94 | 80-B4
H83C | 13.81 | 101.35 | 0.75 | 487 | 4.3 | 3.23 | 2100 | 94 | 80-B4
H83C | 11.37 | 123.15 | 0.75 | 592 | 3.5 | 2.66 | 2100 | 94 | 80-B4
H83C | 9.29 | 150.73 | 0.75 | 725 | 2.9 | 2.17 | 2100 | 94 | 80-B4
H83C | 7.80 | 179.39 | 0.75 | 863 | 2.4 | 1.83 | 2100 | 94 | 80-B4
H83C | 6.42 | 217.98 | 0.75 | 1048 | 2.0 | 1.50 | 2100 | 94 | 80-B4
H83C | 5.67 | 247.03 | 0.75 | 1188 | 1.6 | 1.23 | 1950 | 94 | 80-B4
H83C | 4.66 | 300.17 | 0.75 | 1444 | 1.5 | 1.09 | 2100 | 94 | 80-B4
H62C | 185.28 | 7.56 | 1.10 | 54 | 7.2 | 7.88 | 390 | 96 | 90-S4
H62C | 158.70 | 8.82 | 1.10 | 63 | 6.5 | 7.10 | 410 | 96 | 90-S4
H62C | 113.03 | 12.39 | 1.10 | 89 | 6.5 | 7.15 | 580 | 96 | 90-S4
H62C | 98.31 | 14.24 | 1.10 | 102 | 5.9 | 6.43 | 600 | 96 | 90-S4
H62C | 83.60 | 16.75 | 1.10 | 120 | 5.5 | 6.06 | 665 | 96 | 90-S4
H62C | 72.71 | 19.25 | 1.10 | 138 | 4.9 | 5.35 | 675 | 96 | 90-S4
H62C | 64.29 | 21.78 | 1.10 | 156 | 4.3 | 4.73 | 675 | 96 | 90-S4
H62C | 55.91 | 25.04 | 1.10 | 179 | 3.8 | 4.12 | 675 | 96 | 90-S4
H62C | 47.89 | 29.23 | 1.10 | 209 | 3.2 | 3.53 | 675 | 96 | 90-S4
H62C | 45.68 | 30.65 | 1.10 | 219 | 3.1 | 3.36 | 675 | 96 | 90-S4
H62C | 39.13 | 35.78 | 1.10 | 256 | 2.6 | 2.88 | 675 | 96 | 90-S4
H62C | 36.32 | 38.55 | 1.10 | 276 | 2.1 | 2.30 | 580 | 96 | 90-S4
H62C | 31.59 | 44.32 | 1.10 | 317 | 2.1 | 2.29 | 665 | 96 | 90-S4
H62C | 27.06 | 51.74 | 1.10 | 370 | 1.8 | 1.99 | 675 | 96 | 90-S4
H62C | 22.94 | 61.03 | 1.10 | 437 | 1.1 | 1.20 | 480 | 96 | 90-S4
H62C | 19.65 | 71.25 | 1.10 | 510 | 1.1 | 1.20 | 560 | 96 | 90-S4
H72C | 92.66 | 15.11 | 1.10 | 108 | 7.2 | 7.83 | 775 | 96 | 90-S4
H72C | 80.91 | 17.30 | 1.10 | 124 | 7.1 | 7.81 | 885 | 96 | 90-S4
H72C | 69.57 | 20.13 | 1.10 | 144 | 6.3 | 6.83 | 900 | 96 | 90-S4
H72C | 59.84 | 23.39 | 1.10 | 167 | 5.4 | 5.87 | 900 | 96 | 90-S4
H72C | 51.45 | 27.21 | 1.10 | 195 | 4.6 | 5.05 | 900 | 96 | 90-S4
H72C | 46.02 | 30.42 | 1.10 | 218 | 4.1 | 4.52 | 900 | 96 | 90-S4
H72C | 39.57 | 35.38 | 1.10 | 253 | 3.6 | 3.88 | 900 | 96 | 90-S4
H72C | 37.60 | 37.24 | 1.10 | 266 | 3.4 | 3.67 | 895 | 96 | 90-S4
H72C | 32.32 | 43.31 | 1.10 | 310 | 2.9 | 3.17 | 900 | 96 | 90-S4
H72C | 29.77 | 47.02 | 1.10 | 336 | 2.1 | 2.29 | 705 | 96 | 90-S4
H72C | 26.00 | 53.85 | 1.10 | 385 | 2.1 | 2.30 | 810 | 96 | 90-S4
H72C | 22.35 | 62.63 | 1.10 | 448 | 2.0 | 2.19 | 900 | 96 | 90-S4
H72C | 18.88 | 74.16 | 1.10 | 531 | 1.1 | 1.20 | 585 | 96 | 90-S4
H72C | 16.23 | 86.25 | 1.10 | 617 | 1.1 | 1.20 | 680 | 96 | 90-S4
H63C | 22.62 | 61.89 | 1.10 | 434 | 1.6 | 1.70 | 675 | 94 | 90-S4
H63C | 19.67 | 71.16 | 1.10 | 499 | 1.4 | 1.48 | 675 | 94 | 90-S4
H63C | 16.97 | 82.48 | 1.10 | 578 | 1.2 | 1.28 | 675 | 94 | 90-S4
H63C | 14.54 | 96.29 | 1.10 | 675 | 1.0 | 1.09 | 675 | 94 | 90-S4
H63C | 13.93 | 100.51 | 1.10 | 705 | 1.0 | 1.05 | 675 | 94 | 90-S4
H63C | 12.11 | 115.56 | 1.10 | 810 | 0.8 | 0.91 | 675 | 94 | 90-S4
H63C | 11.11 | 125.96 | 1.10 | 883 | 0.8 | 0.82 | 665 | 94 | 90-S4
H73C | 18.54 | 75.50 | 1.10 | 529 | 1.6 | 1.70 | 825 | 94 | 90-S4
H73C | 16.19 | 86.47 | 1.10 | 606 | 1.5 | 1.62 | 900 | 94 | 90-S4
H73C | 13.97 | 100.22 | 1.10 | 703 | 1.3 | 1.40 | 900 | 94 | 90-S4
H73C | 12.01 | 116.56 | 1.10 | 817 | 1.1 | 1.20 | 900 | 94 | 90-S4
H73C | 10.23 | 136.82 | 1.10 | 959 | 0.9 | 1.03 | 900 | 94 | 90-S4
H73C | 9.15 | 153.05 | 1.10 | 1073 | 0.8 | 0.83 | 810 | 94 | 90-S4
H73C | 8.57 | 163.31 | 1.10 | 1145 | 0.8 | 0.86 | 900 | 94 | 90-S4
H83C | 28.84 | 48.55 | 1.10 | 340 | 6.2 | 6.75 | 2100 | 94 | 90-S4
H83C | 24.29 | 57.64 | 1.10 | 404 | 5.2 | 5.68 | 2100 | 94 | 90-S4
H83C | 21.33 | 65.64 | 1.10 | 460 | 4.6 | 4.99 | 2100 | 94 | 90-S4
H83C | 19.99 | 70.04 | 1.10 | 491 | 4.3 | 4.68 | 2100 | 94 | 90-S4
H83C | 17.96 | 77.93 | 1.10 | 546 | 3.8 | 4.20 | 2100 | 94 | 90-S4
H83C | 16.40 | 85.36 | 1.10 | 599 | 3.5 | 3.84 | 2100 | 94 | 90-S4
H83C | 14.78 | 94.70 | 1.10 | 664 | 3.2 | 3.46 | 2100 | 94 | 90-S4
H83C | 13.81 | 101.35 | 1.10 | 711 | 3.0 | 3.23 | 2100 | 94 | 90-S4
H83C | 11.37 | 123.15 | 1.10 | 863 | 2.4 | 2.66 | 2100 | 94 | 90-S4
H83C | 9.29 | 150.73 | 1.10 | 1057 | 2.0 | 2.17 | 2100 | 94 | 90-S4
H83C | 7.80 | 179.39 | 1.10 | 1258 | 1.7 | 1.83 | 2100 | 94 | 90-S4
H83C | 6.42 | 217.98 | 1.10 | 1528 | 1.4 | 1.50 | 2100 | 94 | 90-S4
H83C | 5.67 | 247.03 | 1.10 | 1732 | 1.1 | 1.23 | 1950 | 94 | 90-S4
H83C | 4.66 | 300.17 | 1.10 | 2105 | 1.0 | 1.09 | 2100 | 94 | 90-S4
H62C | 213.02 | 6.57 | 1.50 | 64 | 5.9 | 8.83 | 380 | 96 | 90-LA4
H62C | 185.28 | 7.56 | 1.50 | 74 | 5.3 | 7.88 | 390 | 96 | 90-LA4
H62C | 158.70 | 8.82 | 1.50 | 86 | 4.7 | 7.10 | 410 | 96 | 90-LA4
H62C | 113.03 | 12.39 | 1.50 | 121 | 4.8 | 7.15 | 580 | 96 | 90-LA4
H62C | 98.31 | 14.24 | 1.50 | 140 | 4.3 | 6.43 | 600 | 96 | 90-LA4
H62C | 83.60 | 16.75 | 1.50 | 164 | 4.1 | 6.06 | 665 | 96 | 90-LA4
H62C | 72.71 | 19.25 | 1.50 | 189 | 3.6 | 5.35 | 675 | 96 | 90-LA4
H62C | 64.29 | 21.78 | 1.50 | 213 | 3.2 | 4.73 | 675 | 96 | 90-LA4
H62C | 55.91 | 25.04 | 1.50 | 245 | 2.8 | 4.12 | 675 | 96 | 90-LA4
H62C | 47.89 | 29.23 | 1.50 | 286 | 2.4 | 3.53 | 675 | 96 | 90-LA4
H62C | 45.68 | 30.65 | 1.50 | 300 | 2.2 | 3.36 | 675 | 96 | 90-LA4
H62C | 39.13 | 35.78 | 1.50 | 350 | 1.9 | 2.88 | 675 | 96 | 90-LA4
H62C | 36.32 | 38.55 | 1.50 | 378 | 1.5 | 2.30 | 580 | 96 | 90-LA4
H62C | 31.59 | 44.32 | 1.50 | 434 | 1.5 | 2.29 | 665 | 96 | 90-LA4
H62C | 27.06 | 51.74 | 1.50 | 507 | 1.3 | 1.99 | 675 | 96 | 90-LA4
H62C | 22.94 | 61.03 | 1.50 | 598 | 0.8 | 1.20 | 480 | 96 | 90-LA4
H62C | 19.65 | 71.25 | 1.50 | 698 | 0.8 | 1.20 | 560 | 96 | 90-LA4
H72C | 174.64 | 8.02 | 1.50 | 79 | 6.6 | 9.91 | 520 | 96 | 90-LA4
H72C | 152.48 | 9.18 | 1.50 | 90 | 6.6 | 9.81 | 590 | 96 | 90-LA4
H72C | 131.10 | 10.68 | 1.50 | 105 | 6.5 | 9.72 | 680 | 96 | 90-LA4
H72C | 92.66 | 15.11 | 1.50 | 148 | 5.2 | 7.83 | 775 | 96 | 90-LA4
H72C | 80.91 | 17.30 | 1.50 | 170 | 5.2 | 7.81 | 885 | 96 | 90-LA4
H72C | 69.57 | 20.13 | 1.50 | 197 | 4.6 | 6.83 | 900 | 96 | 90-LA4
H72C | 59.84 | 23.39 | 1.50 | 229 | 3.9 | 5.87 | 900 | 96 | 90-LA4
H72C | 51.45 | 27.21 | 1.50 | 267 | 3.4 | 5.05 | 900 | 96 | 90-LA4
H72C | 46.02 | 30.42 | 1.50 | 298 | 3.0 | 4.52 | 900 | 96 | 90-LA4
H72C | 39.57 | 35.38 | 1.50 | 347 | 2.6 | 3.88 | 900 | 96 | 90-LA4
H72C | 37.60 | 37.24 | 1.50 | 365 | 2.5 | 3.67 | 895 | 96 | 90-LA4
H72C | 32.32 | 43.31 | 1.50 | 424 | 2.1 | 3.17 | 900 | 96 | 90-LA4
H72C | 29.77 | 47.02 | 1.50 | 461 | 1.5 | 2.29 | 705 | 96 | 90-LA4
H72C | 26.00 | 53.85 | 1.50 | 528 | 1.5 | 2.30 | 810 | 96 | 90-LA4
H72C | 22.35 | 62.63 | 1.50 | 614 | 1.5 | 2.19 | 900 | 96 | 90-LA4
H72C | 18.88 | 74.16 | 1.50 | 726 | 0.8 | 1.20 | 585 | 96 | 90-LA4
H72C | 16.23 | 86.25 | 1.50 | 845 | 0.8 | 1.20 | 680 | 96 | 90-LA4
H63C | 22.62 | 61.89 | 1.50 | 594 | 1.1 | 1.70 | 675 | 94 | 90-LA4
H63C | 19.67 | 71.16 | 1.50 | 683 | 1.0 | 1.48 | 675 | 94 | 90-LA4
H63C | 16.97 | 82.48 | 1.50 | 792 | 0.9 | 1.28 | 675 | 94 | 90-LA4
H73C | 18.54 | 75.50 | 1.50 | 725 | 1.1 | 1.70 | 825 | 94 | 90-LA4
H73C | 16.19 | 86.47 | 1.50 | 830 | 1.1 | 1.62 | 900 | 94 | 90-LA4
H73C | 13.97 | 100.22 | 1.50 | 962 | 0.9 | 1.40 | 900 | 94 | 90-LA4
H73C | 12.01 | 116.56 | 1.50 | 1119 | 0.8 | 1.20 | 900 | 94 | 90-LA4
H83C | 28.84 | 48.55 | 1.50 | 466 | 4.5 | 6.75 | 2100 | 94 | 90-LA4
H83C | 24.29 | 57.64 | 1.50 | 553 | 3.8 | 5.68 | 2100 | 94 | 90-LA4
H83C | 21.33 | 65.64 | 1.50 | 630 | 3.3 | 4.99 | 2100 | 94 | 90-LA4
H83C | 19.99 | 70.04 | 1.50 | 672 | 3.1 | 4.68 | 2100 | 94 | 90-LA4
H83C | 17.96 | 77.93 | 1.50 | 748 | 2.8 | 4.20 | 2100 | 94 | 90-LA4
H83C | 16.40 | 85.36 | 1.50 | 819 | 2.6 | 3.84 | 2100 | 94 | 90-LA4
H83C | 14.78 | 94.70 | 1.50 | 909 | 2.3 | 3.46 | 2100 | 94 | 90-LA4
H83C | 13.81 | 101.35 | 1.50 | 973 | 2.2 | 3.23 | 2100 | 94 | 90-LA4
H83C | 11.37 | 123.15 | 1.50 | 1182 | 1.8 | 2.66 | 2100 | 94 | 90-LA4
H83C | 9.29 | 150.73 | 1.50 | 1447 | 1.5 | 2.17 | 2100 | 94 | 90-LA4
H83C | 7.80 | 179.39 | 1.50 | 1722 | 1.2 | 1.83 | 2100 | 94 | 90-LA4
H83C | 6.42 | 217.98 | 1.50 | 2093 | 1.0 | 1.50 | 2100 | 94 | 90-LA4
H83C | 5.67 | 247.03 | 1.50 | 2372 | 0.8 | 1.23 | 1950 | 94 | 90-LA4
H62C | 213.02 | 6.57 | 1.85 | 80 | 4.8 | 8.83 | 380 | 96 | 90-LB4
H62C | 185.28 | 7.56 | 1.85 | 91 | 4.3 | 7.88 | 390 | 96 | 90-LB4
H62C | 158.70 | 8.82 | 1.85 | 107 | 3.8 | 7.10 | 410 | 96 | 90-LB4
H62C | 113.03 | 12.39 | 1.85 | 150 | 3.9 | 7.15 | 580 | 96 | 90-LB4
H62C | 98.31 | 14.24 | 1.85 | 172 | 3.5 | 6.43 | 600 | 96 | 90-LB4
H62C | 83.60 | 16.75 | 1.85 | 203 | 3.3 | 6.06 | 665 | 96 | 90-LB4
H62C | 72.71 | 19.25 | 1.85 | 233 | 2.9 | 5.35 | 675 | 96 | 90-LB4
H62C | 64.29 | 21.78 | 1.85 | 264 | 2.6 | 4.73 | 675 | 96 | 90-LB4
H62C | 55.91 | 25.04 | 1.85 | 303 | 2.2 | 4.12 | 675 | 96 | 90-LB4
H62C | 47.89 | 29.23 | 1.85 | 354 | 1.9 | 3.53 | 675 | 96 | 90-LB4
H62C | 45.68 | 30.65 | 1.85 | 371 | 1.8 | 3.36 | 675 | 96 | 90-LB4
H62C | 39.13 | 35.78 | 1.85 | 433 | 1.6 | 2.88 | 675 | 96 | 90-LB4
H62C | 36.32 | 38.55 | 1.85 | 466 | 1.2 | 2.30 | 580 | 96 | 90-LB4
H62C | 31.59 | 44.32 | 1.85 | 536 | 1.2 | 2.29 | 665 | 96 | 90-LB4
H62C | 27.06 | 51.74 | 1.85 | 626 | 1.1 | 1.99 | 675 | 96 | 90-LB4
H72C | 174.64 | 8.02 | 1.85 | 97 | 5.4 | 9.91 | 520 | 96 | 90-LB4
H72C | 152.48 | 9.18 | 1.85 | 111 | 5.3 | 9.81 | 590 | 96 | 90-LB4
H72C | 131.10 | 10.68 | 1.85 | 129 | 5.3 | 9.72 | 680 | 96 | 90-LB4
H72C | 92.66 | 15.11 | 1.85 | 183 | 4.2 | 7.83 | 775 | 96 | 90-LB4
H72C | 80.91 | 17.30 | 1.85 | 209 | 4.2 | 7.81 | 885 | 96 | 90-LB4
H72C | 69.57 | 20.13 | 1.85 | 244 | 3.7 | 6.83 | 900 | 96 | 90-LB4
H72C | 59.84 | 23.39 | 1.85 | 283 | 3.2 | 5.87 | 900 | 96 | 90-LB4
H72C | 51.45 | 27.21 | 1.85 | 329 | 2.7 | 5.05 | 900 | 96 | 90-LB4
H72C | 46.02 | 30.42 | 1.85 | 368 | 2.4 | 4.52 | 900 | 96 | 90-LB4
H72C | 39.57 | 35.38 | 1.85 | 428 | 2.1 | 3.88 | 900 | 96 | 90-LB4
H72C | 37.60 | 37.24 | 1.85 | 451 | 2.0 | 3.67 | 895 | 96 | 90-LB4
H72C | 32.32 | 43.31 | 1.85 | 524 | 1.7 | 3.17 | 900 | 96 | 90-LB4
H72C | 29.77 | 47.02 | 1.85 | 569 | 1.2 | 2.29 | 705 | 96 | 90-LB4
H72C | 26.00 | 53.85 | 1.85 | 652 | 1.2 | 2.30 | 810 | 96 | 90-LB4
H72C | 22.35 | 62.63 | 1.85 | 758 | 1.2 | 2.19 | 900 | 96 | 90-LB4
H63C | 22.62 | 61.89 | 1.85 | 734 | 0.9 | 1.70 | 675 | 94 | 90-LB4
H63C | 19.67 | 71.16 | 1.85 | 844 | 0.8 | 1.48 | 675 | 94 | 90-LB4
H73C | 18.54 | 75.50 | 1.85 | 895 | 0.9 | 1.70 | 825 | 94 | 90-LB4
H73C | 16.19 | 86.47 | 1.85 | 1025 | 0.9 | 1.62 | 900 | 94 | 90-LB4
H73C | 13.97 | 100.22 | 1.85 | 1188 | 0.8 | 1.40 | 900 | 94 | 90-LB4
H83C | 28.84 | 48.55 | 1.85 | 576 | 3.6 | 6.75 | 2100 | 94 | 90-LB4
H83C | 24.29 | 57.64 | 1.85 | 684 | 3.1 | 5.68 | 2100 | 94 | 90-LB4
H83C | 21.33 | 65.64 | 1.85 | 778 | 2.7 | 4.99 | 2100 | 94 | 90-LB4
H83C | 19.99 | 70.04 | 1.85 | 831 | 2.5 | 4.68 | 2100 | 94 | 90-LB4
H83C | 17.96 | 77.93 | 1.85 | 924 | 2.3 | 4.20 | 2100 | 94 | 90-LB4
H83C | 16.40 | 85.36 | 1.85 | 1012 | 2.1 | 3.84 | 2100 | 94 | 90-LB4
H83C | 14.78 | 94.70 | 1.85 | 1123 | 1.9 | 3.46 | 2100 | 94 | 90-LB4
H83C | 13.81 | 101.35 | 1.85 | 1202 | 1.7 | 3.23 | 2100 | 94 | 90-LB4
H83C | 11.37 | 123.15 | 1.85 | 1460 | 1.4 | 2.66 | 2100 | 94 | 90-LB4
H83C | 9.29 | 150.73 | 1.85 | 1788 | 1.2 | 2.17 | 2100 | 94 | 90-LB4
H83C | 7.80 | 179.39 | 1.85 | 2127 | 1.0 | 1.83 | 2100 | 94 | 90-LB4
H83C | 6.42 | 217.98 | 1.85 | 2585 | 0.8 | 1.50 | 2100 | 94 | 90-LB4
H81C | 527.87 | 2.65 | 11.00 | 187 | 3.5 | 36.66 | 650 | 98 | 160-M4
H81C | 409.23 | 3.42 | 11.00 | 241 | 3.1 | 32.79 | 750 | 98 | 160-M4
H81C | 304.35 | 4.60 | 11.00 | 325 | 2.9 | 30.89 | 950 | 98 | 160-M4
H81C | 256.34 | 5.46 | 11.00 | 385 | 2.6 | 27.39 | 1000 | 98 | 160-M4
H81C | 210.96 | 6.64 | 11.00 | 468 | 2.5 | 26.49 | 1175 | 98 | 160-M4
H82C | 234.11 | 5.98 | 11.00 | 414 | 2.4 | 25.54 | 1000 | 96 | 160-M4
H82C | 197.18 | 7.10 | 11.00 | 491 | 2.4 | 25.27 | 1175 | 96 | 160-M4
H82C | 162.28 | 8.63 | 11.00 | 597 | 2.3 | 23.90 | 1350 | 96 | 160-M4
H82C | 124.22 | 11.27 | 11.00 | 779 | 1.9 | 20.32 | 1500 | 96 | 160-M4
H82C | 104.63 | 13.38 | 11.00 | 925 | 1.8 | 19.40 | 1700 | 96 | 160-M4
H82C | 91.88 | 15.24 | 11.00 | 1054 | 1.8 | 19.04 | 1900 | 96 | 160-M4
H82C | 86.11 | 16.26 | 11.00 | 1124 | 1.9 | 19.72 | 2100 | 96 | 160-M4
H82C | 77.39 | 18.09 | 11.00 | 1251 | 1.7 | 17.73 | 2100 | 96 | 160-M4
H82C | 70.65 | 19.82 | 11.00 | 1370 | 1.5 | 15.88 | 2060 | 96 | 160-M4
H82C | 63.69 | 21.98 | 11.00 | 1520 | 1.4 | 14.59 | 2100 | 96 | 160-M4
H82C | 59.51 | 23.53 | 11.00 | 1627 | 1.3 | 13.63 | 2100 | 96 | 160-M4
H82C | 57.72 | 24.25 | 11.00 | 1677 | 1.2 | 12.22 | 1940 | 96 | 160-M4
H82C | 48.62 | 28.80 | 11.00 | 1991 | 1.1 | 11.14 | 2100 | 96 | 160-M4
H81C | 527.87 | 2.65 | 15.00 | 255 | 2.6 | 36.66 | 650 | 98 | 160-L4
H81C | 409.23 | 3.42 | 15.00 | 329 | 2.3 | 32.79 | 750 | 98 | 160-L4
H81C | 304.35 | 4.60 | 15.00 | 442 | 2.2 | 30.89 | 950 | 98 | 160-L4
H81C | 256.34 | 5.46 | 15.00 | 525 | 1.9 | 27.39 | 1000 | 98 | 160-L4
H81C | 210.96 | 6.64 | 15.00 | 637 | 1.8 | 26.49 | 1175 | 98 | 160-L4
H82C | 234.11 | 5.98 | 15.00 | 563 | 1.8 | 25.54 | 1000 | 96 | 160-L4
H82C | 197.18 | 7.10 | 15.00 | 668 | 1.8 | 25.27 | 1175 | 96 | 160-L4
H82C | 162.28 | 8.63 | 15.00 | 812 | 1.7 | 23.90 | 1350 | 96 | 160-L4
H82C | 124.22 | 11.27 | 15.00 | 1061 | 1.4 | 20.32 | 1500 | 96 | 160-L4
H82C | 104.63 | 13.38 | 15.00 | 1259 | 1.3 | 19.40 | 1700 | 96 | 160-L4
H82C | 91.88 | 15.24 | 15.00 | 1434 | 1.3 | 19.04 | 1900 | 96 | 160-L4
H82C | 86.11 | 16.26 | 15.00 | 1530 | 1.4 | 19.72 | 2100 | 96 | 160-L4
H82C | 77.39 | 18.09 | 15.00 | 1703 | 1.2 | 17.73 | 2100 | 96 | 160-L4
H82C | 70.65 | 19.82 | 15.00 | 1865 | 1.1 | 15.88 | 2060 | 96 | 160-L4
H82C | 63.69 | 21.98 | 15.00 | 2069 | 1.0 | 14.59 | 2100 | 96 | 160-L4
H82C | 59.51 | 23.53 | 15.00 | 2214 | 0.9 | 13.63 | 2100 | 96 | 160-L4
H82C | 57.72 | 24.25 | 15.00 | 2283 | 0.8 | 12.22 | 1940 | 96 | 160-L4
H82C | 48.62 | 28.80 | 15.00 | 2710 | 0.8 | 11.14 | 2100 | 96 | 160-L4
H81C | 527.87 | 2.65 | 18.50 | 314 | 2.1 | 36.66 | 650 | 98 | 180-M4
H81C | 409.23 | 3.42 | 18.50 | 406 | 1.8 | 32.79 | 750 | 98 | 180-M4
H81C | 304.35 | 4.60 | 18.50 | 545 | 1.7 | 30.89 | 950 | 98 | 180-M4
H81C | 256.34 | 5.46 | 18.50 | 648 | 1.5 | 27.39 | 1000 | 98 | 180-M4
H81C | 210.96 | 6.64 | 18.50 | 787 | 1.5 | 26.49 | 1175 | 98 | 180-M4
H82C | 234.11 | 5.98 | 18.50 | 695 | 1.4 | 25.54 | 1000 | 96 | 180-M4
H82C | 197.18 | 7.10 | 18.50 | 825 | 1.4 | 25.27 | 1175 | 96 | 180-M4
H82C | 162.28 | 8.63 | 18.50 | 1003 | 1.3 | 23.90 | 1350 | 96 | 180-M4
H82C | 124.22 | 11.27 | 18.50 | 1310 | 1.1 | 20.32 | 1500 | 96 | 180-M4
H82C | 104.63 | 13.38 | 18.50 | 1555 | 1.1 | 19.40 | 1700 | 96 | 180-M4
H82C | 91.88 | 15.24 | 18.50 | 1771 | 1.1 | 19.04 | 1900 | 96 | 180-M4
H82C | 86.11 | 16.26 | 18.50 | 1889 | 1.1 | 19.72 | 2100 | 96 | 180-M4
H82C | 77.39 | 18.09 | 18.50 | 2102 | 1.0 | 17.73 | 2100 | 96 | 180-M4
H62C | 213.02 | 6.57 | 2.20 | 93 | 4.1 | 8.83 | 380 | 96 | 100-LA4
H62C | 185.28 | 7.56 | 2.20 | 107 | 3.6 | 7.88 | 390 | 96 | 100-LA4
H62C | 158.70 | 8.82 | 2.20 | 125 | 3.3 | 7.10 | 410 | 96 | 100-LA4
H62C | 113.03 | 12.39 | 2.20 | 176 | 3.3 | 7.15 | 580 | 96 | 100-LA4
H62C | 98.31 | 14.24 | 2.20 | 202 | 3.0 | 6.43 | 600 | 96 | 100-LA4
H62C | 83.60 | 16.75 | 2.20 | 238 | 2.8 | 6.06 | 665 | 96 | 100-LA4
H62C | 72.71 | 19.25 | 2.20 | 274 | 2.5 | 5.35 | 675 | 96 | 100-LA4
H62C | 64.29 | 21.78 | 2.20 | 310 | 2.2 | 4.73 | 675 | 96 | 100-LA4
H62C | 55.91 | 25.04 | 2.20 | 356 | 1.9 | 4.12 | 675 | 96 | 100-LA4
H62C | 47.89 | 29.23 | 2.20 | 415 | 1.6 | 3.53 | 675 | 96 | 100-LA4
H62C | 45.68 | 30.65 | 2.20 | 436 | 1.5 | 3.36 | 675 | 96 | 100-LA4
H62C | 39.13 | 35.78 | 2.20 | 509 | 1.3 | 2.88 | 675 | 96 | 100-LA4
H62C | 36.32 | 38.55 | 2.20 | 548 | 1.1 | 2.30 | 580 | 96 | 100-LA4
H62C | 31.59 | 44.32 | 2.20 | 630 | 1.1 | 2.29 | 665 | 96 | 100-LA4
H62C | 27.06 | 51.74 | 2.20 | 735 | 0.9 | 1.99 | 675 | 96 | 100-LA4
H72C | 174.64 | 8.02 | 2.20 | 114 | 4.6 | 9.91 | 520 | 96 | 100-LA4
H72C | 152.48 | 9.18 | 2.20 | 131 | 4.5 | 9.81 | 590 | 96 | 100-LA4
H72C | 131.10 | 10.68 | 2.20 | 152 | 4.5 | 9.72 | 680 | 96 | 100-LA4
H72C | 92.66 | 15.11 | 2.20 | 215 | 3.6 | 7.83 | 775 | 96 | 100-LA4
H72C | 80.91 | 17.30 | 2.20 | 246 | 3.6 | 7.81 | 885 | 96 | 100-LA4
H72C | 69.57 | 20.13 | 2.20 | 286 | 3.1 | 6.83 | 900 | 96 | 100-LA4
H72C | 59.84 | 23.39 | 2.20 | 333 | 2.7 | 5.87 | 900 | 96 | 100-LA4
H72C | 51.45 | 27.21 | 2.20 | 387 | 2.3 | 5.05 | 900 | 96 | 100-LA4
H72C | 46.02 | 30.42 | 2.20 | 432 | 2.1 | 4.52 | 900 | 96 | 100-LA4
H72C | 39.57 | 35.38 | 2.20 | 503 | 1.8 | 3.88 | 900 | 96 | 100-LA4
H72C | 37.60 | 37.24 | 2.20 | 529 | 1.7 | 3.67 | 895 | 96 | 100-LA4
H72C | 32.32 | 43.31 | 2.20 | 616 | 1.5 | 3.17 | 900 | 96 | 100-LA4
H72C | 29.77 | 47.02 | 2.20 | 668 | 1.1 | 2.29 | 705 | 96 | 100-LA4
H72C | 26.00 | 53.85 | 2.20 | 765 | 1.1 | 2.30 | 810 | 96 | 100-LA4
H72C | 22.35 | 62.63 | 2.20 | 890 | 1.0 | 2.19 | 900 | 96 | 100-LA4
H82C | 70.65 | 19.82 | 2.20 | 282 | 7.3 | 15.88 | 2060 | 96 | 100-LA4
H82C | 63.69 | 21.98 | 2.20 | 312 | 6.7 | 14.59 | 2100 | 96 | 100-LA4
H82C | 59.51 | 23.53 | 2.20 | 334 | 6.3 | 13.63 | 2100 | 96 | 100-LA4
H82C | 57.72 | 24.25 | 2.20 | 345 | 5.6 | 12.22 | 1940 | 96 | 100-LA4
H82C | 48.62 | 28.80 | 2.20 | 409 | 5.1 | 11.14 | 2100 | 96 | 100-LA4
H82C | 40.01 | 34.99 | 2.20 | 497 | 4.2 | 9.16 | 2100 | 96 | 100-LA4
H82C | 33.62 | 41.64 | 2.20 | 592 | 3.3 | 7.19 | 1960 | 96 | 100-LA4
H82C | 27.67 | 50.60 | 2.20 | 719 | 2.9 | 6.34 | 2100 | 96 | 100-LA4
H83C | 28.84 | 48.55 | 2.20 | 676 | 3.1 | 6.75 | 2100 | 94 | 100-LA4
H83C | 24.29 | 57.64 | 2.20 | 803 | 2.6 | 5.68 | 2100 | 94 | 100-LA4
H83C | 21.33 | 65.64 | 2.20 | 914 | 2.3 | 4.99 | 2100 | 94 | 100-LA4
H83C | 19.99 | 70.04 | 2.20 | 976 | 2.2 | 4.68 | 2100 | 94 | 100-LA4
H83C | 17.96 | 77.93 | 2.20 | 1086 | 1.9 | 4.20 | 2100 | 94 | 100-LA4
H83C | 16.40 | 85.36 | 2.20 | 1189 | 1.8 | 3.84 | 2100 | 94 | 100-LA4
H83C | 14.78 | 94.70 | 2.20 | 1319 | 1.6 | 3.46 | 2100 | 94 | 100-LA4
H83C | 13.81 | 101.35 | 2.20 | 1412 | 1.5 | 3.23 | 2100 | 94 | 100-LA4
H83C | 11.37 | 123.15 | 2.20 | 1715 | 1.2 | 2.66 | 2100 | 94 | 100-LA4
H83C | 9.29 | 150.73 | 2.20 | 2100 | 1.0 | 2.17 | 2100 | 94 | 100-LA4
H83C | 7.80 | 179.39 | 2.20 | 2499 | 0.8 | 1.83 | 2100 | 94 | 100-LA4
H81C | 527.87 | 2.65 | 22.00 | 374 | 1.7 | 36.66 | 650 | 98 | 180-L4
H81C | 409.23 | 3.42 | 22.00 | 483 | 1.6 | 32.79 | 750 | 98 | 180-L4
H81C | 304.35 | 4.60 | 22.00 | 649 | 1.5 | 30.89 | 950 | 98 | 180-L4
H81C | 256.34 | 5.46 | 22.00 | 771 | 1.3 | 27.39 | 1000 | 98 | 180-L4
H81C | 210.96 | 6.64 | 22.00 | 937 | 1.3 | 26.49 | 1175 | 98 | 180-L4
H82C | 234.11 | 5.98 | 22.00 | 827 | 1.2 | 25.54 | 1000 | 96 | 180-L4
H82C | 197.18 | 7.10 | 22.00 | 982 | 1.2 | 25.27 | 1175 | 96 | 180-L4
H82C | 162.28 | 8.63 | 22.00 | 1193 | 1.1 | 23.90 | 1350 | 96 | 180-L4
H82C | 124.22 | 11.27 | 22.00 | 1559 | 1.0 | 20.32 | 1500 | 96 | 180-L4
H82C | 104.63 | 13.38 | 22.00 | 1851 | 0.9 | 19.40 | 1700 | 96 | 180-L4
H82C | 91.88 | 15.24 | 22.00 | 2107 | 0.9 | 19.04 | 1900 | 96 | 180-L4
H82C | 86.11 | 16.26 | 22.00 | 2249 | 0.9 | 19.72 | 2100 | 96 | 180-L4
H82C | 77.39 | 18.09 | 22.00 | 2502 | 0.8 | 17.73 | 2100 | 96 | 180-L4
H62C | 213.02 | 6.57 | 3.00 | 127 | 3.0 | 8.83 | 380 | 96 | 100-LB4
H62C | 185.28 | 7.56 | 3.00 | 146 | 2.7 | 7.88 | 390 | 96 | 100-LB4
H62C | 158.70 | 8.82 | 3.00 | 170 | 2.4 | 7.10 | 410 | 96 | 100-LB4
H62C | 113.03 | 12.39 | 3.00 | 239 | 2.4 | 7.15 | 580 | 96 | 100-LB4
H62C | 98.31 | 14.24 | 3.00 | 275 | 2.2 | 6.43 | 600 | 96 | 100-LB4
H62C | 83.60 | 16.75 | 3.00 | 323 | 2.1 | 6.06 | 665 | 96 | 100-LB4
H62C | 72.71 | 19.25 | 3.00 | 372 | 1.8 | 5.35 | 675 | 96 | 100-LB4
H62C | 64.29 | 21.78 | 3.00 | 420 | 1.6 | 4.73 | 675 | 96 | 100-LB4
H62C | 55.91 | 25.04 | 3.00 | 483 | 1.4 | 4.12 | 675 | 96 | 100-LB4
H62C | 47.89 | 29.23 | 3.00 | 564 | 1.2 | 3.53 | 675 | 96 | 100-LB4
H62C | 45.68 | 30.65 | 3.00 | 592 | 1.1 | 3.36 | 675 | 96 | 100-LB4
H62C | 39.13 | 35.78 | 3.00 | 691 | 1.0 | 2.88 | 675 | 96 | 100-LB4
H62C | 36.32 | 38.55 | 3.00 | 744 | 0.8 | 2.30 | 580 | 96 | 100-LB4
H62C | 31.59 | 44.32 | 3.00 | 856 | 0.8 | 2.29 | 665 | 96 | 100-LB4
H72C | 174.64 | 8.02 | 3.00 | 155 | 3.4 | 9.91 | 520 | 96 | 100-LB4
H72C | 152.48 | 9.18 | 3.00 | 177 | 3.3 | 9.81 | 590 | 96 | 100-LB4
H72C | 131.10 | 10.68 | 3.00 | 206 | 3.3 | 9.72 | 680 | 96 | 100-LB4
H72C | 92.66 | 15.11 | 3.00 | 292 | 2.7 | 7.83 | 775 | 96 | 100-LB4
H72C | 80.91 | 17.30 | 3.00 | 334 | 2.6 | 7.81 | 885 | 96 | 100-LB4
H72C | 69.57 | 20.13 | 3.00 | 388 | 2.3 | 6.83 | 900 | 96 | 100-LB4
H72C | 59.84 | 23.39 | 3.00 | 452 | 2.0 | 5.87 | 900 | 96 | 100-LB4
H72C | 51.45 | 27.21 | 3.00 | 525 | 1.7 | 5.05 | 900 | 96 | 100-LB4
H72C | 46.02 | 30.42 | 3.00 | 587 | 1.5 | 4.52 | 900 | 96 | 100-LB4
H72C | 39.57 | 35.38 | 3.00 | 683 | 1.3 | 3.88 | 900 | 96 | 100-LB4
H72C | 37.60 | 37.24 | 3.00 | 719 | 1.2 | 3.67 | 895 | 96 | 100-LB4
H72C | 32.32 | 43.31 | 3.00 | 836 | 1.1 | 3.17 | 900 | 96 | 100-LB4
H72C | 29.77 | 47.02 | 3.00 | 908 | 0.8 | 2.29 | 705 | 96 | 100-LB4
H72C | 26.00 | 53.85 | 3.00 | 1040 | 0.8 | 2.30 | 810 | 96 | 100-LB4
H82C | 124.22 | 11.27 | 3.00 | 218 | 6.9 | 20.32 | 1500 | 96 | 100-LB4
H82C | 104.63 | 13.38 | 3.00 | 258 | 6.6 | 19.40 | 1700 | 96 | 100-LB4
H82C | 91.88 | 15.24 | 3.00 | 294 | 6.5 | 19.04 | 1900 | 96 | 100-LB4
H82C | 86.11 | 16.26 | 3.00 | 314 | 6.7 | 19.72 | 2100 | 96 | 100-LB4
H82C | 77.39 | 18.09 | 3.00 | 349 | 6.0 | 17.73 | 2100 | 96 | 100-LB4
H82C | 70.65 | 19.82 | 3.00 | 383 | 5.4 | 15.88 | 2060 | 96 | 100-LB4
H82C | 63.69 | 21.98 | 3.00 | 424 | 4.9 | 14.59 | 2100 | 96 | 100-LB4
H82C | 59.51 | 23.53 | 3.00 | 454 | 4.6 | 13.63 | 2100 | 96 | 100-LB4
H82C | 57.72 | 24.25 | 3.00 | 468 | 4.1 | 12.22 | 1940 | 96 | 100-LB4
H82C | 48.62 | 28.80 | 3.00 | 556 | 3.8 | 11.14 | 2100 | 96 | 100-LB4
H82C | 40.01 | 34.99 | 3.00 | 675 | 3.1 | 9.16 | 2100 | 96 | 100-LB4
H82C | 33.62 | 41.64 | 3.00 | 804 | 2.4 | 7.19 | 1960 | 96 | 100-LB4
H82C | 27.67 | 50.60 | 3.00 | 977 | 2.1 | 6.34 | 2100 | 96 | 100-LB4
H83C | 28.84 | 48.55 | 3.00 | 918 | 2.3 | 6.75 | 2100 | 94 | 100-LB4
H83C | 24.29 | 57.64 | 3.00 | 1090 | 1.9 | 5.68 | 2100 | 94 | 100-LB4
H83C | 21.33 | 65.64 | 3.00 | 1242 | 1.7 | 4.99 | 2100 | 94 | 100-LB4
H83C | 19.99 | 70.04 | 3.00 | 1325 | 1.6 | 4.68 | 2100 | 94 | 100-LB4
H83C | 17.96 | 77.93 | 3.00 | 1474 | 1.4 | 4.20 | 2100 | 94 | 100-LB4
H83C | 16.40 | 85.36 | 3.00 | 1615 | 1.3 | 3.84 | 2100 | 94 | 100-LB4
H83C | 14.78 | 94.70 | 3.00 | 1791 | 1.2 | 3.46 | 2100 | 94 | 100-LB4
H83C | 13.81 | 101.35 | 3.00 | 1917 | 1.1 | 3.23 | 2100 | 94 | 100-LB4
H83C | 11.37 | 123.15 | 3.00 | 2330 | 0.9 | 2.66 | 2100 | 94 | 100-LB4
H62C | 213.02 | 6.57 | 4.00 | 169 | 2.3 | 8.83 | 380 | 96 | 112-M4
H62C | 185.28 | 7.56 | 4.00 | 194 | 2.0 | 7.88 | 390 | 96 | 112-M4
H62C | 158.70 | 8.82 | 4.00 | 226 | 1.8 | 7.10 | 410 | 96 | 112-M4
H62C | 113.03 | 12.39 | 4.00 | 318 | 1.8 | 7.15 | 580 | 96 | 112-M4
H62C | 98.31 | 14.24 | 4.00 | 365 | 1.6 | 6.43 | 600 | 96 | 112-M4
H62C | 83.60 | 16.75 | 4.00 | 429 | 1.5 | 6.06 | 665 | 96 | 112-M4
H62C | 72.71 | 19.25 | 4.00 | 494 | 1.4 | 5.35 | 675 | 96 | 112-M4
H62C | 64.29 | 21.78 | 4.00 | 558 | 1.2 | 4.73 | 675 | 96 | 112-M4
H62C | 55.91 | 25.04 | 4.00 | 642 | 1.1 | 4.12 | 675 | 96 | 112-M4
H62C | 47.89 | 29.23 | 4.00 | 750 | 0.9 | 3.53 | 675 | 96 | 112-M4
H62C | 45.68 | 30.65 | 4.00 | 786 | 0.9 | 3.36 | 675 | 96 | 112-M4
H72C | 174.64 | 8.02 | 4.00 | 206 | 2.5 | 9.91 | 520 | 96 | 112-M4
H72C | 152.48 | 9.18 | 4.00 | 235 | 2.5 | 9.81 | 590 | 96 | 112-M4
H72C | 131.10 | 10.68 | 4.00 | 274 | 2.5 | 9.72 | 680 | 96 | 112-M4
H72C | 92.66 | 15.11 | 4.00 | 387 | 2.0 | 7.83 | 775 | 96 | 112-M4
H72C | 80.91 | 17.30 | 4.00 | 444 | 2.0 | 7.81 | 885 | 96 | 112-M4
H72C | 69.57 | 20.13 | 4.00 | 516 | 1.7 | 6.83 | 900 | 96 | 112-M4
H72C | 59.84 | 23.39 | 4.00 | 600 | 1.5 | 5.87 | 900 | 96 | 112-M4
H72C | 51.45 | 27.21 | 4.00 | 698 | 1.3 | 5.05 | 900 | 96 | 112-M4
H72C | 46.02 | 30.42 | 4.00 | 780 | 1.2 | 4.52 | 900 | 96 | 112-M4
H72C | 39.57 | 35.38 | 4.00 | 907 | 1.0 | 3.88 | 900 | 96 | 112-M4
H72C | 37.60 | 37.24 | 4.00 | 955 | 0.9 | 3.67 | 895 | 96 | 112-M4
H72C | 32.32 | 43.31 | 4.00 | 1111 | 0.8 | 3.17 | 900 | 96 | 112-M4
H82C | 234.11 | 5.98 | 4.00 | 153 | 6.5 | 25.54 | 1000 | 96 | 112-M4
H82C | 197.18 | 7.10 | 4.00 | 182 | 6.5 | 25.27 | 1175 | 96 | 112-M4
H82C | 162.28 | 8.63 | 4.00 | 221 | 6.1 | 23.90 | 1350 | 96 | 112-M4
H82C | 124.22 | 11.27 | 4.00 | 289 | 5.2 | 20.32 | 1500 | 96 | 112-M4
H82C | 104.63 | 13.38 | 4.00 | 343 | 5.0 | 19.40 | 1700 | 96 | 112-M4
H82C | 91.88 | 15.24 | 4.00 | 391 | 4.9 | 19.04 | 1900 | 96 | 112-M4
H82C | 86.11 | 16.26 | 4.00 | 417 | 5.0 | 19.72 | 2100 | 96 | 112-M4
H82C | 77.39 | 18.09 | 4.00 | 464 | 4.5 | 17.73 | 2100 | 96 | 112-M4
H82C | 70.65 | 19.82 | 4.00 | 508 | 4.1 | 15.88 | 2060 | 96 | 112-M4
H82C | 63.69 | 21.98 | 4.00 | 564 | 3.7 | 14.59 | 2100 | 96 | 112-M4
H82C | 59.51 | 23.53 | 4.00 | 603 | 3.5 | 13.63 | 2100 | 96 | 112-M4
H82C | 57.72 | 24.25 | 4.00 | 622 | 3.1 | 12.22 | 1940 | 96 | 112-M4
H82C | 48.62 | 28.80 | 4.00 | 738 | 2.8 | 11.14 | 2100 | 96 | 112-M4
H82C | 40.01 | 34.99 | 4.00 | 897 | 2.3 | 9.16 | 2100 | 96 | 112-M4
H82C | 33.62 | 41.64 | 4.00 | 1068 | 1.8 | 7.19 | 1960 | 96 | 112-M4
H82C | 27.67 | 50.60 | 4.00 | 1298 | 1.6 | 6.34 | 2100 | 96 | 112-M4
H83C | 28.84 | 48.55 | 4.00 | 1220 | 1.7 | 6.75 | 2100 | 94 | 112-M4
H83C | 24.29 | 57.64 | 4.00 | 1448 | 1.4 | 5.68 | 2100 | 94 | 112-M4
H83C | 21.33 | 65.64 | 4.00 | 1649 | 1.3 | 4.99 | 2100 | 94 | 112-M4
H83C | 19.99 | 70.04 | 4.00 | 1760 | 1.2 | 4.68 | 2100 | 94 | 112-M4
H83C | 17.96 | 77.93 | 4.00 | 1958 | 1.1 | 4.20 | 2100 | 94 | 112-M4
H83C | 16.40 | 85.36 | 4.00 | 2145 | 1.0 | 3.84 | 2100 | 94 | 112-M4
H83C | 14.78 | 94.70 | 4.00 | 2380 | 0.9 | 3.46 | 2100 | 94 | 112-M4
H83C | 13.81 | 101.35 | 4.00 | 2547 | 0.8 | 3.23 | 2100 | 94 | 112-M4
H61C | 507.50 | 2.76 | 5.50 | 99 | 2.7 | 14.37 | 265 | 98 | 132-S4
H61C | 395.29 | 3.54 | 5.50 | 127 | 2.2 | 11.62 | 275 | 98 | 132-S4
H61C | 276.92 | 5.06 | 5.50 | 181 | 1.6 | 8.58 | 290 | 98 | 132-S4
H61C | 240.86 | 5.81 | 5.50 | 208 | 1.6 | 8.49 | 330 | 98 | 132-S4
H61C | 206.32 | 6.79 | 5.50 | 243 | 1.6 | 8.38 | 380 | 98 | 132-S4
H71C | 227.03 | 6.17 | 5.50 | 221 | 2.0 | 10.92 | 450 | 98 | 132-S4
H71C | 198.23 | 7.06 | 5.50 | 253 | 2.4 | 12.71 | 600 | 98 | 132-S4
H71C | 170.43 | 8.21 | 5.50 | 294 | 2.3 | 12.20 | 670 | 98 | 132-S4
H62C | 213.02 | 6.57 | 5.50 | 230 | 1.6 | 8.83 | 380 | 96 | 132-S4
H62C | 185.28 | 7.56 | 5.50 | 265 | 1.5 | 7.88 | 390 | 96 | 132-S4
H62C | 158.70 | 8.82 | 5.50 | 309 | 1.3 | 7.10 | 410 | 96 | 132-S4
H62C | 113.03 | 12.39 | 5.50 | 434 | 1.3 | 7.15 | 580 | 96 | 132-S4
H62C | 98.31 | 14.24 | 5.50 | 499 | 1.2 | 6.43 | 600 | 96 | 132-S4
H62C | 83.60 | 16.75 | 5.50 | 587 | 1.1 | 6.06 | 665 | 96 | 132-S4
H62C | 72.71 | 19.25 | 5.50 | 675 | 1.0 | 5.35 | 675 | 96 | 132-S4
H72C | 174.64 | 8.02 | 5.50 | 281 | 1.9 | 9.91 | 520 | 96 | 132-S4
H72C | 152.48 | 9.18 | 5.50 | 322 | 1.8 | 9.81 | 590 | 96 | 132-S4
H72C | 131.10 | 10.68 | 5.50 | 374 | 1.8 | 9.72 | 680 | 96 | 132-S4
H72C | 92.66 | 15.11 | 5.50 | 530 | 1.5 | 7.83 | 775 | 96 | 132-S4
H72C | 80.91 | 17.30 | 5.50 | 607 | 1.5 | 7.81 | 885 | 96 | 132-S4
H72C | 69.57 | 20.13 | 5.50 | 705 | 1.3 | 6.83 | 900 | 96 | 132-S4
H72C | 59.84 | 23.39 | 5.50 | 820 | 1.1 | 5.87 | 900 | 96 | 132-S4
H72C | 51.45 | 27.21 | 5.50 | 954 | 0.9 | 5.05 | 900 | 96 | 132-S4
H82C | 234.11 | 5.98 | 5.50 | 210 | 4.8 | 25.54 | 1000 | 96 | 132-S4
H82C | 197.18 | 7.10 | 5.50 | 249 | 4.7 | 25.27 | 1175 | 96 | 132-S4
H82C | 162.28 | 8.63 | 5.50 | 302 | 4.5 | 23.90 | 1350 | 96 | 132-S4
H82C | 124.22 | 11.27 | 5.50 | 395 | 3.8 | 20.32 | 1500 | 96 | 132-S4
H82C | 104.63 | 13.38 | 5.50 | 469 | 3.6 | 19.40 | 1700 | 96 | 132-S4
H82C | 91.88 | 15.24 | 5.50 | 534 | 3.6 | 19.04 | 1900 | 96 | 132-S4
H82C | 86.11 | 16.26 | 5.50 | 570 | 3.7 | 19.72 | 2100 | 96 | 132-S4
H82C | 77.39 | 18.09 | 5.50 | 634 | 3.3 | 17.73 | 2100 | 96 | 132-S4
H82C | 70.65 | 19.82 | 5.50 | 695 | 3.0 | 15.88 | 2060 | 96 | 132-S4
H82C | 63.69 | 21.98 | 5.50 | 771 | 2.7 | 14.59 | 2100 | 96 | 132-S4
H82C | 59.51 | 23.53 | 5.50 | 825 | 2.5 | 13.63 | 2100 | 96 | 132-S4
H82C | 57.72 | 24.25 | 5.50 | 850 | 2.3 | 12.22 | 1940 | 96 | 132-S4
H82C | 48.62 | 28.80 | 5.50 | 1009 | 2.1 | 11.14 | 2100 | 96 | 132-S4
H82C | 40.01 | 34.99 | 5.50 | 1227 | 1.7 | 9.16 | 2100 | 96 | 132-S4
H82C | 33.62 | 41.64 | 5.50 | 1460 | 1.3 | 7.19 | 1960 | 96 | 132-S4
H82C | 27.67 | 50.60 | 5.50 | 1774 | 1.2 | 6.34 | 2100 | 96 | 132-S4
H83C | 28.84 | 48.55 | 5.50 | 1668 | 1.3 | 6.75 | 2100 | 94 | 132-S4
H83C | 24.29 | 57.64 | 5.50 | 1980 | 1.1 | 5.68 | 2100 | 94 | 132-S4
H83C | 21.33 | 65.64 | 5.50 | 2255 | 0.9 | 4.99 | 2100 | 94 | 132-S4
H61C | 507.50 | 2.76 | 7.50 | 134 | 2.0 | 14.37 | 265 | 98 | 132-MA4
H61C | 395.29 | 3.54 | 7.50 | 171 | 1.6 | 11.62 | 275 | 98 | 132-MA4
H61C | 276.92 | 5.06 | 7.50 | 245 | 1.2 | 8.58 | 290 | 98 | 132-MA4
H61C | 240.86 | 5.81 | 7.50 | 281 | 1.2 | 8.49 | 330 | 98 | 132-MA4
H61C | 206.32 | 6.79 | 7.50 | 329 | 1.2 | 8.38 | 380 | 98 | 132-MA4
H71C | 227.03 | 6.17 | 7.50 | 299 | 1.5 | 10.92 | 450 | 98 | 132-MA4
H71C | 198.23 | 7.06 | 7.50 | 342 | 1.8 | 12.71 | 600 | 98 | 132-MA4
H71C | 170.43 | 8.21 | 7.50 | 398 | 1.7 | 12.20 | 670 | 98 | 132-MA4
H62C | 213.02 | 6.57 | 7.50 | 312 | 1.2 | 8.83 | 380 | 96 | 132-MA4
H62C | 185.28 | 7.56 | 7.50 | 358 | 1.1 | 7.88 | 390 | 96 | 132-MA4
H62C | 158.70 | 8.82 | 7.50 | 419 | 1.0 | 7.10 | 410 | 96 | 132-MA4
H62C | 113.03 | 12.39 | 7.50 | 588 | 1.0 | 7.15 | 580 | 96 | 132-MA4
H62C | 98.31 | 14.24 | 7.50 | 676 | 0.9 | 6.43 | 600 | 96 | 132-MA4
H62C | 83.60 | 16.75 | 7.50 | 795 | 0.8 | 6.06 | 665 | 96 | 132-MA4
H72C | 174.64 | 8.02 | 7.50 | 380 | 1.4 | 9.91 | 520 | 96 | 132-MA4
H72C | 152.48 | 9.18 | 7.50 | 436 | 1.4 | 9.81 | 590 | 96 | 132-MA4
H72C | 131.10 | 10.68 | 7.50 | 507 | 1.3 | 9.72 | 680 | 96 | 132-MA4
H72C | 92.66 | 15.11 | 7.50 | 717 | 1.1 | 7.83 | 775 | 96 | 132-MA4
H72C | 80.91 | 17.30 | 7.50 | 821 | 1.1 | 7.81 | 885 | 96 | 132-MA4
H72C | 69.57 | 20.13 | 7.50 | 955 | 0.9 | 6.83 | 900 | 96 | 132-MA4
H72C | 59.84 | 23.39 | 7.50 | 1110 | 0.8 | 5.87 | 900 | 96 | 132-MA4
H82C | 234.11 | 5.98 | 7.50 | 284 | 3.5 | 25.54 | 1000 | 96 | 132-MA4
H82C | 197.18 | 7.10 | 7.50 | 337 | 3.5 | 25.27 | 1175 | 96 | 132-MA4
H82C | 162.28 | 8.63 | 7.50 | 409 | 3.3 | 23.90 | 1350 | 96 | 132-MA4
H82C | 124.22 | 11.27 | 7.50 | 535 | 2.8 | 20.32 | 1500 | 96 | 132-MA4
H82C | 104.63 | 13.38 | 7.50 | 635 | 2.7 | 19.40 | 1700 | 96 | 132-MA4
H82C | 91.88 | 15.24 | 7.50 | 723 | 2.6 | 19.04 | 1900 | 96 | 132-MA4
H82C | 86.11 | 16.26 | 7.50 | 771 | 2.7 | 19.72 | 2100 | 96 | 132-MA4
H82C | 77.39 | 18.09 | 7.50 | 858 | 2.4 | 17.73 | 2100 | 96 | 132-MA4
H82C | 70.65 | 19.82 | 7.50 | 940 | 2.2 | 15.88 | 2060 | 96 | 132-MA4
H82C | 63.69 | 21.98 | 7.50 | 1043 | 2.0 | 14.59 | 2100 | 96 | 132-MA4
H82C | 59.51 | 23.53 | 7.50 | 1116 | 1.9 | 13.63 | 2100 | 96 | 132-MA4
H82C | 57.72 | 24.25 | 7.50 | 1151 | 1.7 | 12.22 | 1940 | 96 | 132-MA4
H82C | 48.62 | 28.80 | 7.50 | 1366 | 1.5 | 11.14 | 2100 | 96 | 132-MA4
H82C | 40.01 | 34.99 | 7.50 | 1660 | 1.3 | 9.16 | 2100 | 96 | 132-MA4
H82C | 33.62 | 41.64 | 7.50 | 1976 | 1.0 | 7.19 | 1960 | 96 | 132-MA4
H82C | 27.67 | 50.60 | 7.50 | 2401 | 0.9 | 6.34 | 2100 | 96 | 132-MA4
H83C | 28.84 | 48.55 | 7.50 | 2257 | 0.9 | 6.75 | 2100 | 94 | 132-MA4
H83C | 24.29 | 57.64 | 7.50 | 2680 | 0.8 | 5.68 | 2100 | 94 | 132-MA4
H61C | 507.50 | 2.76 | 9.00 | 166 | 1.6 | 14.37 | 265 | 98 | 132-MB4
H61C | 395.29 | 3.54 | 9.00 | 213 | 1.3 | 11.62 | 275 | 98 | 132-MB4
H61C | 276.92 | 5.06 | 9.00 | 304 | 1.0 | 8.58 | 290 | 98 | 132-MB4
H61C | 240.86 | 5.81 | 9.00 | 350 | 0.9 | 8.49 | 330 | 98 | 132-MB4
H61C | 206.32 | 6.79 | 9.00 | 408 | 0.9 | 8.38 | 380 | 98 | 132-MB4
H71C | 227.03 | 6.17 | 9.00 | 371 | 1.2 | 10.92 | 450 | 98 | 132-MB4
H71C | 198.23 | 7.06 | 9.00 | 425 | 1.4 | 12.71 | 600 | 98 | 132-MB4
H71C | 170.43 | 8.21 | 9.00 | 494 | 1.4 | 12.20 | 670 | 98 | 132-MB4
H62C | 213.02 | 6.57 | 9.00 | 388 | 1.0 | 8.83 | 380 | 96 | 132-MB4
H62C | 185.28 | 7.56 | 9.00 | 446 | 0.9 | 7.88 | 390 | 96 | 132-MB4
H62C | 158.70 | 8.82 | 9.00 | 520 | 0.8 | 7.10 | 410 | 96 | 132-MB4
H62C | 113.03 | 12.39 | 9.00 | 730 | 0.8 | 7.15 | 580 | 96 | 132-MB4
H72C | 174.64 | 8.02 | 9.00 | 473 | 1.1 | 9.91 | 520 | 96 | 132-MB4
H72C | 152.48 | 9.18 | 9.00 | 541 | 1.1 | 9.81 | 590 | 96 | 132-MB4
H72C | 131.10 | 10.68 | 9.00 | 630 | 1.1 | 9.72 | 680 | 96 | 132-MB4
H72C | 92.66 | 15.11 | 9.00 | 891 | 0.9 | 7.83 | 775 | 96 | 132-MB4
H72C | 80.91 | 17.30 | 9.00 | 1020 | 0.9 | 7.81 | 885 | 96 | 132-MB4
H72C | 69.57 | 20.13 | 9.00 | 1187 | 0.8 | 6.83 | 900 | 96 | 132-MB4
H82C | 234.11 | 5.98 | 9.00 | 353 | 2.8 | 25.54 | 1000 | 96 | 132-MB4
H82C | 197.18 | 7.10 | 9.00 | 419 | 2.8 | 25.27 | 1175 | 96 | 132-MB4
H82C | 162.28 | 8.63 | 9.00 | 509 | 2.7 | 23.90 | 1350 | 96 | 132-MB4
H82C | 124.22 | 11.27 | 9.00 | 665 | 2.3 | 20.32 | 1500 | 96 | 132-MB4
H82C | 104.63 | 13.38 | 9.00 | 789 | 2.2 | 19.40 | 1700 | 96 | 132-MB4
H82C | 91.88 | 15.24 | 9.00 | 899 | 2.1 | 19.04 | 1900 | 96 | 132-MB4
H82C | 86.11 | 16.26 | 9.00 | 959 | 2.2 | 19.72 | 2100 | 96 | 132-MB4
H82C | 77.39 | 18.09 | 9.00 | 1067 | 2.0 | 17.73 | 2100 | 96 | 132-MB4
H82C | 70.65 | 19.82 | 9.00 | 1168 | 1.8 | 15.88 | 2060 | 96 | 132-MB4
H82C | 63.69 | 21.98 | 9.00 | 1296 | 1.6 | 14.59 | 2100 | 96 | 132-MB4
H82C | 59.51 | 23.53 | 9.00 | 1387 | 1.5 | 13.63 | 2100 | 96 | 132-MB4
H82C | 57.72 | 24.25 | 9.00 | 1430 | 1.4 | 12.22 | 1940 | 96 | 132-MB4
H82C | 48.62 | 28.80 | 9.00 | 1698 | 1.2 | 11.14 | 2100 | 96 | 132-MB4
H82C | 40.01 | 34.99 | 9.00 | 2063 | 1.0 | 9.16 | 2100 | 96 | 132-MB4
H82C | 33.62 | 41.64 | 9.00 | 2456 | 0.8 | 7.19 | 1960 | 96 | 132-MB4